## 2022_05_04 - Krycí list rozpočt
KRYCÍ LIST ROZPOČTU
| Názov stavby |  |  | RIEŠENIE NOVÝCH TERÁS - MŠ 1. MÁJA | [9 empty] | JKSO
EČO
[14 empty] | Miesto | Banská Štiavnica
[14 empty] | IČO |  | IČ DPH
| Objednávateľ |  |  | MESTO BANSKÁ ŠTIAVNICA, RADNIČNÉ NÁMESTIE 1, 96901
Projektant
Zhotoviteľ
Spracoval
|  |  |  | Rozpočet číslo |  | Dňa |  |  | Položiek |  |  |  |  | CPV
CPA
Merné a účelové jednotky
Počet |  |  |  | Náklady / 1 m.j. | Počet |  |  | Náklady / 1 m.j. |  | Počet |  |  |  |  | Náklady / 1 m.j.
|  |  |  | Rozpočtové náklady v |  |  | EUR
A |  | Základné rozp. náklady |  |  | B |  | Doplnkové náklady |  |  | C |  | Vedľajšie rozpočtové náklady
1 | HSV |  | Dodávky |  | 8 | Práce nadčas |  |  |  | 13 | GZS |  |  |  |  | 0
2 |  |  | Montáž |  | 9 | Bez pevnej podl. |  |  |  | 14 | Projektové práce |  |  |  |  | 0
3 | PSV |  | Dodávky |  | 10 | Kultúrna pamiatka |  |  |  | 15 | Sťažené podmienky |  |  |  |  | 0
4 |  |  | Montáž |  | 11 |  |  |  |  | 16 | Vplyv prostredia |  |  |  |  | 0
5 | "M" |  | Dodávky | 0 | [5 empty] | 17 | Iné VRN |  |  |  |  | 0
6 |  |  | Montáž | 0 | [5 empty] | 18 | VRN z rozpočtu |  |  |  |  | 0
7 | ZRN (r. 1-6) |  |  |  | 12 | DN (r. 8-11) |  |  |  | 19 | VRN (r. 13-18) |  |  |  |  | 0
20 | HZS |  |  | 0 | 21 | Kompl. činnosť |  | 0 |  | 22 | Ostatné náklady |  |  |  |  | 0
Projektant | [9 empty] | D |  | Celkové náklady
[10 empty] | 23 | Súčet 7, 12, 19-22
Dátum a podpis |  |  |  |  | Pečiatka |  |  |  |  | 24 | DPH | 20 | % z | 42736.4
Objednávateľ | [9 empty] | 25 | Cena s DPH (r. 23-24)
Dátum a podpis |  |  |  |  | Pečiatka |  |  |  |  | E |  | Prípočty a odpočty
Zhotoviteľ | [9 empty] | 26 | Dodávky objednávateľa |  |  |  |  | 0
[10 empty] | 27 | Kĺzavá doložka |  |  |  |  | 0
Dátum a podpis |  |  |  |  | Pečiatka |  |  |  |  | 28 | Zvýhodnenie |  |  |  |  | 0

## 2022_05_04 - Zadanie
ZADANIE
Stavba: |  | RIEŠENIE NOVÝCH TERÁS - MŠ 1. MÁJA
Objekt:
Objednávateľ: |  | MESTO BANSKÁ ŠTIAVNICA, RADNIČNÉ NÁMESTIE 1, 96901
Zhotoviteľ: |  |  |  |  | Spracoval:
Miesto: |  | Banská Štiavnica |  |  | Dátum:
Č. | KCN | Kód položky | Popis | MJ | Množstvo celkom | Cena jednotková | Cena celkom
1 | 2 | 3 | 4 | 5 | 6 | 7 | 8
|  | HSV | Práce a dodávky HSV
|  | 1 | Zemné práce
1 | 221 | 113307125.S | Odstránenie podkladu v ploche do 200 m2 z kameniva hrubého drveného, hr.700- 800mm, -1,12000t | m2 | 84.2
2 | 001 | 132201101.S | Výkop ryhy do šírky 600 mm v horn.3 do 100 m3 | m3 | 10
3 | 001 | 132201109.S | Príplatok k cene za lepivosť pri hĺbení rýh šírky do 600 mm zapažených i nezapažených s urovnaním dna v hornine 3 | m3 | 10
4 | 001 | 162301102.S | Vodorovné premiestnenie výkopku po spevnenej ceste z horniny tr.1-4, do 100 m3 na vzdialenosť do 1000 m | m3 | 10
5 | 001 | 162501105.S | Vodorovné premiestnenie výkopku po spevnenej ceste z horniny tr.1-4, do 100 m3, príplatok k cene za každých ďalšich a začatých 1000 m | m3 | 10
6 | 001 | 171201201.S | Uloženie sypaniny na skládky do 100 m3 | m3 | 10
|  | 2 | Zakladanie
7 | 001 | 215901101.S | Zhutnenie podložia z rastlej horniny 1 až 4 pod násypy, z hornina súdržných do 92 % PS a nesúdržných | m2 | 99.1
8 | 011 | 271533001.S | Násyp pod základové konštrukcie so zhutnením z kameniva hrubého drveného fr.32-63 mm | m3 | 50.11
9 | 002 | 271571111.S | Vankúše zhutnené pod základy zo štrkopiesku | m3 | 2.75
10 | 011 | 273321312.S | Betón základových dosiek, železový (bez výstuže), tr. C 20/25 | m3 | 12.34
11 | 011 | 273351217.S | Debnenie stien základových dosiek, zhotovenie-tradičné | m2 | 6
12 | 011 | 273351218.S | Debnenie stien základových dosiek, odstránenie-tradičné | m2 | 6
13 | 011 | 273361931.S | Zhotovenie výstuže základových dosiek zo zváraných sietí a KARI sietí | t | 0.648
14 | 313 | 313110006500.S | Sieť KARI akosť BSt 500M KY 50 DIN 488 rozmer siete 3x2 m, veľkosť oka 150x150 mm, drôt D 8/8 mm | m2 | 120
15 | 011 | 274271041.S | Murivo základových pásov (m3) z betónových debniacich tvárnic s betónovou výplňou C 20/25 hrúbky 300 mm | m3 | 8.89
16 | 011 | 274321312.S | Betón základových pásov, železový (bez výstuže), tr. C 20/25 | m3 | 10.205
17 | 011 | 274361821.S | Výstuž základových pásov z ocele B500 (10505) | t | 0.352
18 | 011 | 274361825.S | Výstuž pre murivo základových pásov z betónových debniacich tvárnic s betónovou výplňou z ocele B500 (10505) | t | 0.32
|  | 4 | Vodorovné konštrukcie
19 | 011 | 430321315.S | Schodiskové konštrukcie, betón železový tr. C 20/25 | m3 | 0.33
20 | 011 | 430362021.S | Výstuž schodiskových konštrukcií zo zváraných sietí z drôtov typu KARI | t | 0.015
21 | 011 | 434351141.S | Debnenie stupňov na podstupňovej doske alebo na teréne pôdorysne priamočiarych zhotovenie | m2 | 1
22 | 011 | 434351142.S | Debnenie stupňov na podstupňovej doske alebo na teréne pôdorysne priamočiarych odstránenie | m2 | 1
|  | 5 | Komunikácie
23 | 221 | 564750211.S | Podklad alebo kryt z kameniva hrubého drveného veľ. 0-32 mm s rozprestretím a zhutnením hr. 150 mm | m2 | 82.6
24 | 231 | 589100011.S | Položenie povrchu polyuretánového farebného EPDM hr.65+15mm | m2 | 90.82
|  | 6 | Úpravy povrchov, podlahy, osadenie
25 | 011 | 622460121.S | Príprava vonkajšieho podkladu stien penetráciou základnou | m2 | 36.19
26 | 011 | 622461052.S | Vonkajšia omietka stien pastovitá silikónová roztieraná, hr. 1,5 mm | m2 | 36.19
27 | 011 | 622481119.S | Potiahnutie vonkajších stien sklotextilnou mriežkou s celoplošným prilepením | m2 | 36.19
28 | 011 | 632921413.S | Dlažba z betónových dlaždíc hr. 60 mm do cem malty MC-10 | m2 | 5.7
|  | 9 | Ostatné konštrukcie a práce-búranie
29 | 011 | 953946201.S | Systémový priamy balkónový profil (hliníkový) | m | 38.8
30 | 011 | 953946202.S | Systémový vonkajší rohový balkónový profil (hliníkový) | ks | 4
31 | 011 | 953946221.S | Spojka systémového balkónového profilu (hliníková) | ks | 15
32 | 013 | 961055111.S | Búranie základov alebo vybúranie otvorov plochy nad 4 m2 v základoch železobetónových, -2,40000t | m3 | 30
33 | 221 | 979082213.S | Vodorovná doprava sutiny so zložením a hrubým urovnaním na vzdialenosť do 1 km | t | 72
34 | 221 | 979082219.S | Príplatok k cene za každý ďalší aj začatý 1 km nad 1 km pre vodorovnú dopravu sutiny | t | 72
35 | 221 | 979087212.S | Nakladanie na dopravné prostriedky pre vodorovnú dopravu sutiny | t | 72
36 | 013 | 979089012.S | Poplatok za skladovanie - betón, tehly, dlaždice (17 01) ostatné | t | 72
|  | 99 | Presun hmôt HSV
37 | 011 | 998011001.S | Presun hmôt pre budovy (801, 803, 812), zvislá konštr. z tehál, tvárnic, z kovu výšky do 6 m | t | 207.233
|  | PSV | Práce a dodávky PSV
|  | 711 | Izolácie proti vode a vlhkosti
38 | 711 | 711210200.S | Zhotovenie dvojnásobnej izol. stierky balkónov a terás na ploche vodorovnej | m2 | 97
39 | 245 | 245650000400.S | Stierka hydroizolačná na báze cementu, 1-zložková, pružná | kg | 97
40 | 247 | 247710007700.S | Pás tesniaci š. 120 mm, na utesnenie rohových a spojovacích škár pri aplikácii hydroizolácií | m | 97
41 | 711 | 998711101.S | Presun hmôt pre izoláciu proti vode v objektoch výšky do 6 m | t | 0.102
|  | 713 | Izolácie tepelné
42 | 713 | 713132211.S | Montáž tepelnej izolácie podzemných stien a základov xps celoplošným prilepením | m2 | 28.5
43 | 283 | 283750001800.S | Doska XPS 300 hr. 50 mm, zakladanie stavieb, podlahy, obrátené ploché strechy | m2 | 29.07
44 | 713 | 998713101.S | Presun hmôt pre izolácie tepelné v objektoch výšky do 6 m | t | 0.148
|  | 767 | Konštrukcie doplnkové kovové
45 | 767 | 767163025.S | Montáž zábradlia hliníkového na lodžie, výplň bezpečnostné sklo, kotvenie zboku | m | 40
46 | 553 | 553520002500.S | Zábradlie na lodžie, výplň bezpečnostné sklo 4.4.1 číre, výška do 1200 mm, rám farba RAL, kotvenie zboku, exteriérové | m | 40
Celkom