## výkaz výmer
Objekt: |  | 419 - Základná škola , J.Kolára , Banská Štiavnica - špeciálne učebne
Miesto: |  | Banská Štiavnica
Stavba: |  | 419 - Základná škola J.Kollára , Banská Štiavnica - špeciálne učebne
Výkaz – výmer |  |  | Dátum založenia: |  |  | 2019-04-11 18:37
Spracoval:
|  |  | Objednávateľ: |  |  | Mesto Banská Štiavnica, Radničné námestie 1 , B.Š.
Dodávateľ:
|  |  | Projektant: |  |  | Štefan Súľovec - Elektroprojekt , Banská Štiavnica
Č. p. | Kód | Popis | MJ | Množstvo | J. materiál (€) | J. montáž (€) | J. cena (€) | Materiál celkom (€) | Montáž celkom (€) | Cena celkom (€)
| 921 | Elektromontáže
1 | 210010107 | Lišta elektroinštalačná z PVC 18x13, uložená pevne, vkladacia | m | 190
2 | 3410300969 | Lišta vkladacia HD - biela RAL 9003 LV 18X13 HD | m | 190
3 | 210010108 | Lišta elektroinštalačná z PVC 24x22, uložená pevne, vkladacia | m | 38
4 | 3410300973 | Lišta vkladacia HD - biela RAL 9003 LV 24X22 HD | m | 38
5 | 210010110 | Lišta elektroinštalačná z PVC 40x40, uložená pevne, vkladacia | m | 80
6 | 3410300902 | Lišta hranatá HF HD - biela RAL 9003 LHD 40X40HF HD | m | 80
7 | 210010351 | Krabicová rozvodka z lisovaného izolantu vrátane ukončenia káblov a zapojenia vodičov typ 6455-11 do 4 m | ks | 1
8 | 3450927000 | Krabica 6455-11 acid | ks | 1
9 | 210111031 | Domová zásuvka v krabici pre vonkajšie prostredie 10/16 A 250 V 2P + Z | ks | 82
10 | 3450330200 | Zásuvka 5517-2750 | ks | 82
11 | 210120404 | Istič vzduchový trojpólový do 63 A | ks | 3
12 | 3580760180 | Istič LPN-25B-3 | ks | 3
13 | 210120423 | Zvodiče prepätia kombinované triedy B + C | ks | 3
14 | 3410360100 | Zvodič prepätia TNC NC 275/12,5 | ks | 3
15 | 210201066 | Zapojenie žiarivkového svietidla IP40, 2 x svetelný zdroj, P=36W, | ks | 70
16 | 3486301810 | Žiarivkové svietidlo 2x36W, IP40, so štartérom a trubicami | ks | 70
17 | 210220021 | Uzemňovacie vedenie v zemi FeZn vrátane izolácie spojov O 10mm | ks | 12
18 | 3544224150 | Územňovací vodič ocelový žiarovo zinkovaný označenie O 10 | kg | 12
19 | 210220031 | Ekvipotenciálna svorkovnica EPS 2 v krabici KO 125 E | ks | 1
20 | 3410300258 | Krabica odbočná krabica + veko šedá KO 125 E KA | ks | 1
21 | 3410301603 | Svorkovnica ekvipotencionálna EPS 2 | ks | 1
22 | 210220253 | Svorka FeZn uzemňovacia SR03 | ks | 2
23 | 3544221300 | Uzemňovacia svorka ocelová žiarovo zinkovaná označenie SR 03 A | ks | 2
24 | 210220270 | Uzemňovacia doska FeZn ZD | ks | 1
25 | 3544222300 | Uzemňovacia doska s privarenou páskou ocelová žiarovo zinkovaná označenie ZD 01 s páskou | ks | 1
26 | 210800146 | Kábel medený uložený pevne CYKY 450/750 V 3Ox1,5 | m | 80
27 | 3410350085 | CYKY 3Ox1,5 Kábel pre pevné uloženie, medený STN | m | 80
28 | 210800147 | Kábel medený uložený pevne CYKY 450/750 V 3x2,5 | m | 750
29 | 3410350086 | CYKY 3x2,5 Kábel pre pevné uloženie, medený STN | m | 750
30 | 210800162 | Kábel medený uložený pevne CYKY 450/750 V 5x10 | m | 80
31 | 3410350101 | CYKY 5x10 Kábel pre pevné uloženie, medený STN | m | 80
86 | 210800513 | Vodič medený uložený voľne H07V-U (CY) 450/750 V 6 čierny | m | 15
87 | 3410350202 | H07V-U 6 Kábel pre pevné uloženie, medený harmonizovaný čierny | m | 15
88 | 210800513 | Vodič medený uložený voľne H07V-U (CY) 450/750 V 6 modrý | m | 6
89 | 3410350202 | H07V-U 6 Kábel pre pevné uloženie, medený harmonizovaný modrý | m | 6
32 | 210800613 | Vodič medený uložený voľne H07V-U (CY) 450/750 V 6 | m | 560
33 | 3410350554 | H07V-U 6 Flexibilný kábel harmonizovaný | m | 560
34 | 210800615 | Vodič medený uložený voľne H07V-K 450/750 V 16 | m | 80
35 | 3410350556 | H07V-K 16 Flexibilný kábel harmonizovaný | m | 80
36 | 210800616 | Vodič medený uložený voľne H07V-K 450/750 V 25 | m | 150
37 | 3410350557 | H07V-K 25 Flexibilný kábel harmonizovaný | m | 150
38 | 0000000000 | Hríbikové tlačítko v plastovej skrinke P65, s aretáciou červená | ks | 4
39 | 3452200630 | Hríbikové tlačítko v plastovej skrinke P65, s aretáciou červená | ks | 4
40 | 0000000000 | Môstik PE | ks | 3
41 | 0000000000 | Môstik PE | ks | 3
42 | 0000000000 | Môstik N | ks | 3
43 | 0000000000 | Môstik N | ks | 3
44 | 0000000000 | Lišta DIN 35/ 50 | ks | 3
45 | 3451201700 | Lišta DIN 35/ 50 | ks | 3
46 | 210190004 | Montáz plastového rozvádzača | ks | 3
47 | 000000000 | Rozvádzač RP 1 | ks | 1
48 | 000000000 | Rozvádzač RP 2 | ks | 1
49 | 000000000 | Rozvádzač RP 3 | ks | 1
50 | 000000000 | Žľab KZP100H50 s krytom | m | 55
51 | 000000000 | Žľab KZP100H50 s krytom | m | 55
52 | 000000000 | Žľab KZP200H50 s krytom | m | 22
53 | 000000000 | Žľab KZP200H50 s krytom | m | 22
54 | 000000000 | Koleno 90 stupňov s krytom pre KPZ100H50 | ks | 4
55 | 000000000 | Koleno 90 stupňov s krytom pre KPZ100H50 | ks | 4
56 | 000000000 | Obluk žľabu 90 stupňov pre KPZ200H50 | ka | 2
57 | 000000000 | Koleno 90 stupňov s krytom pre KPZ200H50 | ks | 2
58 | 000000000 | Redukcia 100/200 | ks | 4
59 | 000000000 | Redukcia 100/200 s krytom | ks | 4
60 | 000000000 | Redukčné koleno s kryton | ks | 2
61 | 000000000 | Redukčné koleno s krytom | ks | 2
62 | 000000000 | Oblúk 90 stupňov s krytom | ks | 1
63 | 000000000 | Oblúk 90 stupňov s krytom | ks | 1
64 | 000000000 | Záslepka žľabu | ks | 6
65 | 000000000 | Záslepka žľabu | ks | 6
66 | 000000000 | Spojka LCC KZP100H50 | ks | 55
67 | 000000000 | Spojka LCC KZP100H50 | ks | 55
68 | 000000000 | Spojka LCC KZP 200H50 | ks | 22
69 | 000000000 | Spojka LCC KZP 200H50 | ks | 22
70 | 000000000 | Doplňujúci diel T s krytom | ks | 3
71 | 000000000 | Doplňujúci diel T s krytom | ks | 3
72 | 000000000 | Uhol vnútorný 90 stupňov s krytom | ks | 1
73 | 000000000 | Uhol vnútorný 90 stupňov s krytom | ks | 1
74 | 000000000 | Skrutky na montáž SGKF | ks | 300
75 | 000000000 | Skrutky na montáž SGKF | bal | 3
76 | 210962041 | Demontáž svietidla - žiarivkové prisadené 2 zdroje | ks | 70
90 | 460200163 | Hĺbenie káblovej ryhy ručne 35 cm širokej a 80 cm hlbokej, v zemine triedy 3 | m | 1
91 | 460560163 | Ručný zásyp nezap. káblovej ryhy bez zhutn. zeminy, 35 cm širokej, 80 cm hlbokej v zemine tr. 3 | m | 10
92 | 460620014 | Proviz. úprava terénu v zemine tr. 3, aby nerovnosti terénu neboli väčšie ako 2 cm od vodor.hladiny | m2 | 3.5
93 | 460070103 | Jama pre zemniacu dosk 2000x250x2 mm v rovine, zásyp a zhutnenie,zemina tr.3 | ks | 1
77 | 210100251 | Ukončenie celoplastových káblov zmrašť. záklopkou alebo páskou do 4 x 10 mm2 | ks | 16
78 | 210100002 | Ukončenie vodičov v rozvádzač. vrátane zapojenia a vodičovej koncovky do 6 mm2 | ks | 220
79 | 210100004 | Ukončenie vodičov v rozvádzač. vrátane zapojenia a vodičovej koncovky do 25 mm2 | ks | 33
80 | 000000000 | Úprava rozvádzača RI | ks | 3
81 | 000000000 | Sekacie práce a prierazy | ks | 1
82 | 000000000 | Demontážne práce | hod | 30
83 | 000000000 | Odborná prehliadka a skúška | ks | 3
84 | 000000000 | Pomocný materiál 3% | ks | 1
85 | 000000000 | VRN a doprava 6% | ks | 1

## rekapitulácia
Miesto: |  | Banská Štiavnica
Stavba: |  | 419 - Základná škola J.Kollára , Banská Štiavnica - špeciálne učebne
Rekapitulácia stavby |  |  |  |  | Dátum založenia: | 2019-04-11 18:37
Spracoval:
Objednávateľ: | [5 empty] | IČO:
Mesto Banská Štiavnica, Radničné námestie 1 , B.Š. | [5 empty] | IČDPH:
Dodávateľ: | [5 empty] | IČO:
IČDPH:
Projektant: | [5 empty] | IČO:
Štefan Súľovec - Elektroprojekt , Banská Štiavnica | [5 empty] | IČDPH:
Zoznam objektov stavby
[5 empty] | Materiál | Montáž | Celkom
419 - Základná škola , J.Kolára , Banská Štiavnica - špeciálne učebne
Náklady z rozpočtov
Rekapitulácia stavby
Náklady z rozpočtov
z toho materiál
z toho montáž
| Cena stavby bez DPH | [6 empty] | €
|  | DPH Základná | 20% | z
|  | DPH Znížená | 10% | z | 0 |  | 0
| Cena stavby s DPH | [6 empty] | €
Objednávateľ: Dátum a podpis: |  |  |  | Dodávateľ: Dátum a podpis:
Projektant: Dátum a podpis: |  |  |  | Spracovateľ: Dátum a podpis: