## Hárok1
Cenová kalkulácia na rekonštrukciu kamerového systému
Obchodné meno/názov: |  |  |  |  | Verejný obstarávateľ: |  |  | Mesto Banská Štiavnica
Adresa sídla uchádzača: |  |  |  |  | Adresa: |  |  | Radničné nám. 1, 969 24 Banská Štiavnica
IČO: |  |  |  |  | IČO: |  |  | 00320501
DIČ: |  |  |  |  | DIČ: |  |  | 2021107308
Poradové číslo | Názov položky | jednotka | Počet jednotiek | Jednotková cena bez DPH | Cena spolu bez DPH | DPH 20% | Spolu s DPH | Popis/minimálne technické parametre
1 | IP kamera otočná | ks | 1 |  | 0 | 0 | 0 | • 1/1.9" Progressive Scan CMOS, • Rozlíšenie 4 Mpix • 30x optický zoom / 16x digitálny zoom • IR prisivietenie do 150m - adaptívne podľa uhla záberu • 360° bezdorazové otáčanie, náklon v rozsahu -15° - 90° • Kompresia H.265+ • Napájanie HighPoE alebo 24V~ | výmena nefungujúcej kamery na ulici Bratská
2 | IP LPR kamera statická | ks | 2 |  | 0 | 0 | 0 | • 6 Mpix 16:9 biela tubus kamera , • objektív 2,8 mm, • uhol záberu 110.7°, • citlivosť 0,014 Lux @ (F1,6, AGC Zap.), • IR do 50m • WDR 120dB, • lokálny záznam : Áno, • IP67 | monitorovanie nového parkoviska na ulici Dolná
3 | Konzola | ks | 3 |  | 0 | 0 | 0 | konzola kompatibilna s dodanými kamerami a rádiovými spojmi
4 | napájací zdroj 48V | ks | 3 |  | 0 | 0 | 0 | napájaci zdroj kompatibilný s kamerami
5 | Inštalačný materiál | sada | 3 |  | 0 | 0 | 0 | drobný inštalačný materiál (skrutky, lišty, hmoždiny...)
6 | Inštalčná krabica plechová | ks | 3 |  | 0 | 0 | 0 | montážna krabica IP66
7 | Kábel UTP | m | 50 |  | 0 | 0 | 0 | kábel do vonkajšieho prostredia na prepojenie zariadení
8 | Server na spracovanie videa a analýzu dát | ks | 1 |  | 0 | 0 | 0 | Typ procesora:Intel 4 Core Xeon; Kapacita pamäte:16 GB; Technológia serverového radiča:SAS+SATA+SATA SSD; RAID:non-RAID; Kapacita pevného disku (v GB):4 000; Počet inštalovaných HDD:2; Maximálny počet HDD v servri:4; Hot-plug cage pre HDD:3.5" LFF
9 | Software na analýzu videa ANPR management s licenciami pre 3ks kamier vrátane managementu prechodu vozdiel | ks | 1 |  | 0 | 0 | 0
10 | WINDOWS SERVER STANDART 2016 64B 16 CORE 1PK | ks | 1 |  | 0 | 0 | 0 | Serverový operačný systém
17 | Konzola | ks | 3 |  | 0 | 0 | 0
19 | Inštalačný materiál | sada | 3 |  | 0 | 0 | 0
20 | Kábel UTP | m | 100 |  | 0 | 0 | 0
21 | Rádiový spoj v pásme 5GHz | sada | 3 |  | 0 | 0 | 0 | Frekvencia: 5,4 - 5,825 GHz Citlivosť: -94 (6 Mbps) až -74 (54 Mbps) dBm Anténa: 2 x 16 dBi Chipset: Atheros Procesor: MIPS 24KC, 400 MHz Pamäť: RAM: 32 MB NAND: 8 MB Rozhranie: LAN port: 2x RJ45 10/100 Mbps WiFi Polarizácia: Horizontálne/vertikálne Vyžarovací uhol: 45 ° (horizontálne) 45 ° (vertikálne) Režim AP, klient alebo WDS Traffic shaping QoS WAN a LAN transparentný bridge alebo routing, bez NAT alebo s NAT Max. výstupný výkon: 20 dBi Šifrovanie: WPA, WPA2, 802.1X, cena vrátane montáže
23 | Inštalácia kamier a konfigurácia systému |  | 1 |  | 0 | 0 | 0
| SPOLU |  |  |  | 0 | 0 | 0
Vypracoval:
Dátum: