## Krycí list rozpočtu
KRYCÍ LIST ROZPOČTU
| Názov stavby |  |  | KaSS_Zmena_účelu_užívania_stavby | [8 empty] | JKSO
| Názov objektu | [11 empty] | EČO
[13 empty] | Miesto | Banská Štiavnica
[13 empty] | IČO | IČ DPH
Objednávateľ
Projektant
Zhotoviteľ
| Spracoval |  |  | Ing. Juraj Chrenko
|  |  |  | Rozpočet číslo |  | Dňa | [6 empty] | CPV
[6 empty] | 31.03.2021 | [6 empty] | CPA
Merné a účelové jednotky
Počet |  |  |  | Náklady / 1 m.j. | Počet |  |  | Náklady / 1 m.j. | Počet |  |  |  |  | Náklady / 1 m.j.
|  |  | 0 | 0 |  |  | 0 | 0 |  |  |  |  | 0 |  | 0
|  |  |  | Rozpočtové náklady v |  |  |  | EUR
A |  | Základné rozp. náklady |  |  | B |  | Doplnkové náklady |  | C |  | Vedľajšie rozpočtové náklady
1 | HSV |  | Dodávky | 0 | 8 | Práca nadčas |  | 0 | 13 | GZS |  |  |  |  | 0
2 |  |  | Montáž | 0 | 9 | Bez pevnej podl. |  | 0 | 14 | Projektové práce |  |  |  |  | 0
3 | PSV |  | Dodávky | 0 | 10 | Kultúrna pamiatka |  | 0 | 15 | Sťažené podmienky |  |  |  |  | 0
4 |  |  | Montáž | 0 | 11 |  |  | 0 | 16 | Vplyv prostredia |  |  |  |  | 0
5 | "M" |  | Dodávky | 0 |  |  |  |  | 17 | Iné VRN |  |  |  |  | 0
6 |  |  | Montáž | 0 |  |  |  |  | 18 | VRN z rozpočtu |  |  |  |  | 0
7 | ZRN (r. 1-6) |  |  | 0 | 12 | DN (r. 8-11) |  |  | 19 | VRN (r. 13-18) |  |  |  |  | 0
20 | HZS |  |  | 0 | 21 | Kompl. činnosť |  | 0 | 22 | Ostatné náklady |  |  |  |  | 0
Projektant | [8 empty] | D |  | Celkové náklady
[9 empty] | 23 | Súčet 7, 12, 19-22 |  |  |  |  | 0
Dátum a podpis |  |  |  |  | Pečiatka |  |  |  | 24 | DPH | 20 | % |  |  | 0
Objednávateľ | [8 empty] | 25 | Cena s DPH (r. 23-24) |  |  |  |  | 0
Dátum a podpis |  |  |  |  | Pečiatka |  |  |  | E |  | Prípočty a odpočty
Zhotoviteľ | [8 empty] | 26 | Dodávky zadávateľa |  |  |  |  | 0
[9 empty] | 27 | Kĺzavá doložka |  |  |  |  | 0
Dátum a podpis |  |  |  |  | Pečiatka |  |  |  | 28 | Zvýhodnenie + - |  |  |  |  | 0

## Zadanie
ZADANIE
Stavba: |  | KaSS_Zmena_účelu_užívania_stavby
Objekt:
Objednávateľ:
Zhotoviteľ: |  |  |  |  | Spracoval: Ing. Juraj Chrenko
Miesto: |  | Banská Štiavnica |  |  | Dátum: | 31. 3. 2021
Č. | KCN | Kód položky | Popis | MJ | Množstvo celkom | Cena jednotková | Cena celkom
1 | 2 | 3 | 4 | 5 | 6 | 7 | 8
|  | HSV | Práce a dodávky HSV
|  | 3 | Zvislé a kompletné konštrukcie
1 | R | 342242022 | Priečky z tehál pálených POROTHERM 14 P 8, na maltu POROTHERM MM 50 (140x500x238) | m2 | 10.19
|  | 6 | Úpravy povrchov, podlahy, osadenie
2 | R | 612467127 | Príprava vnútorného podkladu stien CEMIX, Penetrácia hĺbková | m2 | 21.69
3 | R | 612467181 | Vnútorná omietka stien CEMIX, strojné miešanie, ručné nanášanie, Flexi štuk, ozn. 043 b, hr. 3 mm | m2 | 21.69
4 | R | 612481119 | Potiahnutie vnútorných stien sklotextílnou mriežkou s celoplošným prilepením | m2 | 21.69
|  | 9 | Ostatné konštrukcie a práce-búranie
5 | R | 968061112 | Vyvesenie dreveného okenného krídla do suti plochy do 1,5 m2, -0,01200t | ks | 5
6 | R | 968061115 | Demontáž okien drevených, 1 bm obvodu - 0,008t | m | 33.92
7 | R | 968061125 | Vyvesenie dreveného dverného krídla do suti plochy do 2 m2, -0,02400t | ks | 7
8 | R | 968062455 | Vybúranie drevených dverových zárubní plochy do 2 m2, -0,08800t | m2 | 14.96
9 | 013 | 971033641.S | Vybúranie otvorov v murive tehl. plochy do 4 m2 hr. do 300 mm, -1,87500t | m3 | 0.6
10 | R | 979081111 | Odvoz sutiny a vybúraných hmôt na skládku do 3 km | t | 2.941
11 | R | 979087113 | Nakladanie na dopravný prostriedok pre vodorovnú dopravu vybúraných hmôt | t | 2.941
12 | R | 979089112 | Poplatok za skladovanie - drevo, sklo, plasty (17 02 ), ostatné | t | 2.941
13 | R | R1 | Oprava špaliet okenných omietka+ maľovanie | sub | 5
14 | R | R2 | Oprava omietok po elektroinštalácií | m | 140
|  | 99 | Presun hmôt HSV
15 | R | 999281111 | Presun hmôt pre opravy a údržbu objektov vrátane vonkajších plášťov výšky do 25 m | t | 1.435
|  | PSV | Práce a dodávky PSV
|  | 766 | Konštrukcie stolárske
16 | R | 766621265 | Montáž okien drevených s hydroizolačnými ISO páskami (exteriérová a interiérová) | m | 33.92
17 |  | M8 | Okno drevené 6 tabuľkové neotváravé s protipožiarnym zasklením s odolnosťou 30minút lištované 1600x1200mm | ks | 1
18 |  | M9 | Výmena zasklenia okna s protipožiarnym zasklením s odolnosťou 30minút +olištovanie 1650x2500mm | ks | 1
19 |  | M10 | Okno drevené 6 tabuľkové neotváravé s protipožiarnym zasklením s odolnosťou 30minút lištované 1220x1780mm | ks | 1
20 |  | M11 | Okno drevené 6 tabuľkové neotváravé s protipožiarnym zasklením s odolnosťou 30minút lištované 1560x1300mm | ks | 1
21 |  | M12 | Výmena zasklenia okna s protipožiarnym zasklením s odolnosťou 30minút +olištovanie 1600x2550mm | ks | 1
22 | R | 766702111 | Montáž zárubní obložkových pre dvere jednokrídlové + krídlo | ks | 7
23 | 611 | 611810000700-8555 | Dvere drevené plné kazetové 990x1970mm SM/JD + Zárubeň SM/JD historizujúca profilácia + Prah Dub hr. 20mm | ks | 1
24 |  | M1 | Dvere drevené kazetové čiastočne presklené 900x1900mm SM/JD + Zárubeň SM/JD historizujúca profilácia + Prah Dub hr. 20mm | ks | 1
25 |  | M2 | Dvere drevené plné kazetové 800x1970mm SM/JD + Zárubeň SM/JD historizujúca profilácia + Prah Dub hr. 20mm | ks | 2
26 |  | M3 | Dvere drevené plné kazetové 850x1970mm SM/JD + Zárubeň SM/JD historizujúca profilácia + Prah Dub hr. 20mm | ks | 1
27 |  | M4 | Dvere drevené kazetové čiastočne presklené 830x1900mm SM/JD + Zárubeň SM/JD historizujúca profilácia + Prah Dub hr. 20mm | ks | 1
28 |  | M5 | Dvere drevené plné kazetové 900x1970mm SM/JD + Zárubeň SM/JD historizujúca profilácia + Prah Dub hr. 20mm |  | 1
29 | R | 766702121 | Montáž zárubní obložkových pre dvere dvojkrídlové + krídla | ks | 3
30 | 611 | 611810005400 | Dvere drevené plné kazetové dvojkrídlové 1300x 2200mm SM/JD + Zárubeň SM/JD historizujúca profilácia + Prah Dub hr. 20mm | ks | 1
31 |  | M6 | Dvere drevené plné kazetové dvojkrídlové 1490x1970mm SM/JD + Zárubeň SM/JD historizujúca profilácia + Prah Dub hr. 20mm |  | 1
32 |  | M7 | Dvere drevené čiastočne presklené s nadsvetlíkom kazetové dvojkrídlové 1300x 2200mm SM/JD + Zárubeň SM/JD historizujúca profilácia + Prah Dub hr. 20mm | ks | 1
|  | 784 | Maľby
33 | R | 784418011 | Zakrývanie otvorov, podláh a zariadení fóliou v miestnostiach alebo na schodisku | m2 | 10
34 | R | 784454190 | Maľby z maliarskych zmesí Caparol Extra ručne nanášané, dvojnásobné na jemnozrnný podklad výšky do 3,80 m | m2 | 21.69
|  | M | Práce a dodávky M
|  | 21-M | Elektromontáže
35 | R | 210201510 | Zapojenie svietidla 1x svetelný zdroj, núdzového, LED - núdzový režim | ks | 14
36 | 348 | 348150000500 | Svietidlo núdzové nástenné so svetelným zdrojom LED 1x3,2W, 360x140 mm, 1 hod., IP22, len núdzový režim | ks | 14
37 | R | 210800226 | Kábel medený uložený pod omietkou CYKY 450/750 V 3x1,5mm2 | m | 140
38 | 341 | 341110000700 | Kábel medený CYKY 3x1,5 mm2 | m | 140
39 | R | R4 | Zapojenie káblov CYKY | ks | 14
Celkom