## VV-A
ZADANIE
Stavba: Počúvadlianske_jazero_pamätník
Objekt:
Objednávateľ: Mesto Banská Štiavnica
Zhotoviteľ: |  |  |  |  | Spracoval: Ing. Juraj Chrenko
Miesto: Banská Štiavnica |  |  |  |  | Dátum: 26. 2. 2020
Č. | Kód položky | Popis | MJ | Množstvo celkom | Jednotková cena zadania | Celková cena zadania
1 | 2 | 3 | 4 | 5 | 6 | 7
| HSV | Práce a dodávky HSV
| 1 | Zemné práce
1 | 111212133.R | Odstránenie drevín priem. nad 100 mm s odstránením pňa v rovine alebo na svahu | kpl | 1
2 | 131211101.S | Hĺbenie jám v hornine tr.3 súdržných - ručným náradím | m3 | 1.152
| 2 | Zakladanie
3 | 289904121 | Vysekanie spoj. hmoty hĺbky do 30mm z lomového kameňa hrubého, -0,01600t | m2 | 24.12
| 5 | Komunikácie
4 | 564791111.R | Podklad spevnenej plochy z kameniva drveného so zhutnením frakcie 4-16 mm | m3 | 1.152
| 6 | Úpravy povrchov, podlahy, osadenie
5 | 622454521 | Oprava vonk.omietok cementových v množstve opravovanej plochy do 50% | m2 | 1.368
6 | 627451641R | Oprava škárovania kamenného obkladu stien cementovou maltou | m2 | 24.12
7 | 627453210 | Oprava škárovania dlažieb z nepravidelných kameňov nad 4 m2 | m2 | 19.83
8 | 631312121 | Doplnenie existujúcich mazanín prostým betónom bez poteru o ploche 1-4 m2 a hr.do 80 mm | m3 | 2.88
| 9 | Ostatné konštrukcie a práce-búranie
9 | 916361113.S | Osadenie cestného obrubníka betónového ležatého do lôžka z betónu prostého tr. C 20/25 s bočnou oporou | m | 38.4
10 | 592170002100.S | Obrubník cestný, lxšxv 1000x100x200 mm, skosenie 15/15 mm | ks | 40.4
11 | 952901114.S | Vyčistenie budov pri výške podlaží nad 4 m | m2 | 34.12
12 | 961043111 | Búranie základov alebo vybúranie otvorov plochy nad 4 m2 z betónu prostého alebo preloženého kameňom, -2,20000t | m3 | 0.603
13 | 963042819 | Búranie akýchkoľvek betónových schodiskových stupňov zhotovených na mieste, -0,07000t | m | 38.4
14 | 979011131 | Zvislá doprava sutiny po schodoch ručne do 3,5 m | t | 4.401
15 | 979081111 | Odvoz sutiny a vybúraných hmôt na skládku do 1 km | t | 4.401
16 | 979081121 | Odvoz sutiny a vybúraných hmôt na skládku za každý ďalší 1 km | t | 110.025
| 99 | Presun hmôt HSV
17 | 998223011.S | Presun hmôt pre pozemné komunikácie s krytom dláždeným (822 2.3, 822 5.3) akejkoľvek dĺžky objektu | t | 19.113
18 | 998231311.S | Presun hmôt pre sadovnícke a krajinárske úpravy do 5000 m vodorovne bez zvislého presunu | t | 19.113
19 | 999281111 | Presun hmôt pre opravy a údržbu objektov vrátane vonkajších plášťov výšky do 25 m | t | 19.113
| PSV | Práce a dodávky PSV
| 772 | Podlahy z prírodného a konglomerovaného kameňa
20 | 772501160 | Kladenie dlažby z kameňa z pravouhlých dosiek alebo dlaždíc hr. 60 - 70 mm | m2 | 6.025
21 | 583840011600 | Doska obkladová kamenná brúsená, stupeň 2602, 2701, hrúbka 50 mm, z premenených hornín | m2 | 6.266
22 | 772506150 | Kladenie dlažby z kameňa zvláštne z nepravidelných dosiek s rezanými stranami, hr. 40 - 50 mm | m2 | 1.29
23 | 583840003900 | Doskovitý kameň, šlapák - andezit, priemer 300-700 mm, hrúbka 30-60 mm | m2 | 1.342
24 | 998772101 | Presun hmôt pre kamennú dlažbu v objektoch výšky do 6 m | t | 1.673
25 | 998772102 | Presun hmôt pre kamennú dlažbu v objektoch výšky nad 6 do 12 m | t | 1.673
| 782 | Obklady z prírodného a konglomerovaného kameňa
26 | 782111120R | Dodávka a montáž podstavca s umelého kameňa s pamätnou tabuľou | kpl | 1
27 | 998782101 | Presun hmôt pre kamenné obklady v objektoch výšky do 6 m | t | 0.102
Celkom

## VV-B
ZADANIE
Stavba: |  | Pamätník Teplý potok - znížené náklady
Objekt:
Objednávateľ:
Zhotoviteľ: |  |  |  |  | Spracoval: | Ing. Juraj Chrenko
Miesto: |  | Banská Štiavnica |  |  | Dátum: | 2021-07-16
Č. | KCN | Kód položky | Popis | MJ | Množstvo celkom | Cena jednotková | Cena celkom
1 | 2 | 3 | 4 | 5 | 6 | 7 | 8
|  | HSV | Práce a dodávky HSV
|  | 1 | Zemné práce
1 | 231 | 112201014.S | Odstránenie pňa ručne, priemeru nad 400 do 500 mm v rovine a na svahu do 1:5 | ks | 1
|  | 2 | Zakladanie
4 | 005 | 289902111.S | Otlčenie alebo osekanie vrstiev omietok L stien, -0,06300t | m2 | 8.947
|  | 6 | Úpravy povrchov, podlahy, osadenie
34 | 014 | 622454511.S | Oprava vonk.omietok cementových v množstve opravovanej plochy do 50% hladkých hladených | m2 | 2.364
32 | 014 | 631311121.S | Doplnenie existujúcich mazanín prostým betónom bez poteru o ploche do 1 m2 a hr.do 80 mm | m3 | 0.95
33 | 014 | 632450445.S | Opravný polymércementový poter 40 MPa, na opravu dutín a výtlkov v poteroch hr. 20 mm | m2 | 6.641
|  | 9 | Ostatné konštrukcie a práce-búranie
31 | 011 | 952901111.S | Vyčistenie budov pri výške podlaží do 4 m | m2 | 28.623
11 | 014 | 952903021.S | Čistenie fasád tlakovou vodou od rias, machu a lišajníkov z úrovne terénu | m2 | 7.492
35 | 013 | 979011111.S | Zvislá doprava sutiny a vybúraných hmôt za prvé podlažie nad alebo pod základným podlažím | t | 0.564
36 | 013 | 979081111.S | Odvoz sutiny a vybúraných hmôt na skládku do 1 km | t | 0.564
37 | 013 | 979081121.S | Odvoz sutiny a vybúraných hmôt na skládku za každý ďalší 1 km | t | 2.82
38 | 006 | 979093111.S | Uloženie sutiny na skládku s hrubým urovnaním bez zhutnenia | t | 0.564
|  | 99 | Presun hmôt HSV
39 | 011 | 998011001.S | Presun hmôt pre budovy (801, 803, 812), zvislá konštr. z tehál, tvárnic, z kovu výšky do 6 m | t | 0.564
|  | PSV | Práce a dodávky PSV
|  | 767 | Konštrukcie doplnkové kovové
20 | 767 | 767161110.S | Montáž zábradlia rovného z rúrok do muriva, s hmotnosťou 1 metra zábradlia do 20 kg | m | 20.5
21 | 141 | 141110003100.S | Rúra oceľová bezšvová hladká kruhová d 40 mm, hr. steny 2,6 mm, ozn. 11 353.0. | m | 20.5
22 | 767 | 998767101.S | Presun hmôt pre kovové stavebné doplnkové konštrukcie v objektoch výšky do 6 m | t | 0.05
|  | 783 | Nátery
26 | 783 | 783120420.S | Syntetický náter - M41 oceľových konštrukcií A ťažkých a obkladov, štvorvrstvových, bez masky | m2 | 2.575
|  | HZS | Hodinové zúčtovacie sadzby
29 | HZS | HZS000213.S | Stavebno montážne práce náročné ucelené - odborné, tvorivé remeselné (Tr. 3) v rozsahu viac ako 4 a menej ako 8 hodín | hod | 6
Celkom

## VV-C
ZADANIE
Stavba: |  | Pamätník_Želez_stanica
Objekt:
Objednávateľ: | 001 | Mesto Banská Štiavnica
Zhotoviteľ: |  |  |  |  | Spracoval: | Ing. Juraj Chrenko
Miesto: |  | Banská Štiavnica |  |  | Dátum: | 2021-05-27
Č. | KCN | Kód položky | Popis | MJ | Množstvo celkom | Cena jednotková | Cena celkom
1 | 2 | 3 | 4 | 5 | 6 | 7 | 8
|  | HSV | Práce a dodávky HSV
|  | 6 | Úpravy povrchov, podlahy, osadenie
1 | 005 | 622463256 | Sanácia betonových konštrukcií Weber - Terranova, akrylátový dvojnásobný, weber.ton purolast A030 | m2 | 22.174
2 | 005 | 622463261 | Ochrana, čistenie a sanácia konštrukcií Weber - Terranova, odstráňovač rias RENOV EXPRESS | m2 | 22.174
|  | 9 | Ostatné konštrukcie a práce-búranie
3 | 003 | 941955003.S | Lešenie ľahké pracovné pomocné s výškou lešeňovej podlahy nad 1,90 do 2,50 m | m2 | 5.94
4 | 014 | 952903022 | Čistenie fasád tlakovou vodou od rias, machu a lišajníkov z pojazdnej plošiny | m2 | 16.234
|  | 99 | Presun hmôt HSV
5 | 003 | 998009101.S | Presun hmôt samostatne budovaného lešenia bez ohľadu na výšku | t | 0.053
6 | 011 | 998011001.S | Presun hmôt pre budovy (801, 803, 812), zvislá konštr. z tehál, tvárnic, z kovu výšky do 6 m | t | 0.053
Celkom

## VV-D
ZADANIE
Stavba: |  | Pamätník_Banky
Objekt:
Objednávateľ: | 001 | Mesto Banská Štiavnica
Zhotoviteľ: |  |  |  |  | Spracoval: | Ing. Juraj Chrenko
Miesto: |  | Banská Štiavnica |  |  | Dátum: | 2021-06-29
Č. | KCN | Kód položky | Popis | MJ | Množstvo celkom | Cena jednotková | Cena celkom
1 | 2 | 3 | 4 | 5 | 6 | 7 | 8
|  | HSV | Práce a dodávky HSV
|  | 3 | Zvislé a kompletné konštrukcie
1 | 011 | 311311951.S | Betón nadzákladových múrov, bez ohľadu na funkčnosť, prostý tr.C 25/30 | m3 | 1.043
|  | 6 | Úpravy povrchov, podlahy, osadenie
2 | 014 | 627453110.R | Oprava škárovania dlažieb, s vyškrabaním, vyumývaním a znovu vyškárovaním z nepravidelných kameňov s plochou jednotlivo do 4 m2 | m2 | 24.587
3 | 014 | 952903021 | Čistenie fasád tlakovou vodou od rias, machu a lišajníkov z úrovne terénu | m2 | 24.587
4 | 013 | 961043111 | Búranie základov alebo vybúranie otvorov prierezovej plochy nad 4 m2 v základoch, z betónu prostého alebo preloženého kameňom -2,200 t | m3 | 1.042
5 | 013 | 979011131 | Zvislá doprava sutiny po schodoch ručne s naložením a vyklopením, do 3,5 m | t | 2.42
6 | 013 | 979081111 | Odvoz sutiny a vybúraných hmôt na skládku do 1 km | t | 2.42
7 | 013 | 979081121 | Odvoz sutiny a vybúraných hmôt na skládku za každý ďalší 1 km | t | 110.025
8 | 013 | 979089012 | Poplatok za skladovanie stavebného odpadu (17) betón, tehly, dlaždice, obkladačky a keramika (17 01) Ostatné (O) (17 01, 02, 03) | t | 2.42
|  | 9 | Ostatné konštrukcie a práce-búranie
9 | 003 | 941955002.S | Lešenie ľahké pracovné pomocné, s výškou lešeňovej podlahy nad 1,20 do 1,90 m | m2 | 5.7
10 | 013 | 962042321.S | Búranie muriva z betónu prostého alebo vybúranie otvoru prierezovej plochy nad 4 m2 v murive z betónu prostého, nadzákladového -2,200 t | m3 | 0.058
|  | 99 | Presun hmôt HSV
11 | 003 | 998009101.S | Presun hmôt samostatne budovaného lešenia/94/, bez ohľadu na výšku | t | 3.496
12 | 014 | 999281111 | Presun hmôt pre opravy a údržbu objektov v odb. 801, 803, 811, 812 opravy a údržba doterajších objektov vrátane vonkajších plášťov výšky do 25 m | t | 3.496
|  | PSV | Práce a dodávky PSV
|  | 782 | Obklady z prírodného a konglomerovaného kameňa
13 | 782 | 782111160.S | Montáž obkladu stien doskami z tvrdých a mäkkých kameňov nepravidelný tvar líca | m2 | 12.5
|  | HZS | Hodinové zúčtovacie sadzby
14 | HZS | HZS000213.S | Stavebno montážne práce V rozsahu viac ako 4 a menej ako 8 hodín náročné-odborné (Tr.3) | hod | 8
15 | HZS | HZS000311.S | Stavebno montážne práce V rozsahu menej ako 4 hodiny menej náročné (Tr.1) | hod | 3
Celkom