## Krycí list rozpočtu
KRYCÍ LIST ROZPOČTU
| Názov stavby |  |  | Rekonštrukcia komunikácií v Banskej Štiavnici | [8 empty] | JKSO
| Názov objektu |  |  | Rekonštrukcia časti ulice SNP | [8 empty] | EČO | k.ú.Banská Štiavnica, C-KN
[13 empty] | Miesto | 5283/1,5283/14,5283/93,5523/7
[13 empty] | IČO | IČ DPH
Objednávateľ
| Projektant |  |  | iProdos, s.r.o.
Zhotoviteľ
| Spracoval |  |  | Ing. Janák
|  |  |  | Rozpočet číslo |  | Dňa | [6 empty] | CPV
[6 empty] | 13.11.2020 | [6 empty] | CPA
Merné a účelové jednotky
Počet |  |  |  | Náklady / 1 m.j. | Počet |  |  | Náklady / 1 m.j. | Počet |  |  |  |  | Náklady / 1 m.j.
|  |  | 0 | 0 |  |  | 0 | 0 |  |  |  |  | 0 |  | 0
|  |  |  | Rozpočtové náklady v |  |  |  | EUR
A |  | Základné rozp. náklady |  |  | B |  | Doplnkové náklady |  | C |  | Vedľajšie rozpočtové náklady
1 | HSV |  | Dodávky | 0 | 8 | Práca nadčas |  | 0 | 13 | GZS |  |  |  |  | 0
2 |  |  | Montáž | 0 | 9 | Bez pevnej podl. |  | 0 | 14 | Projektové práce |  |  |  |  | 0
3 | PSV |  | Dodávky | 0 | 10 | Kultúrna pamiatka |  | 0 | 15 | Sťažené podmienky |  |  |  |  | 0
4 |  |  | Montáž | 0 | 11 |  |  | 0 | 16 | Vplyv prostredia |  |  |  |  | 0
5 | "M" |  | Dodávky | 0 |  |  |  |  | 17 | Iné VRN |  |  |  |  | 0
6 |  |  | Montáž | 0 |  |  |  |  | 18 | VRN z rozpočtu |  |  |  |  | 0
7 | ZRN (r. 1-6) |  |  | 0 | 12 | DN (r. 8-11) |  |  | 19 | VRN (r. 13-18) |  |  |  |  | 0
20 | HZS |  |  | 0 | 21 | Kompl. činnosť |  | 0 | 22 | Ostatné náklady |  |  |  |  | 0
Projektant | [8 empty] | D |  | Celkové náklady
[9 empty] | 23 | Súčet 7, 12, 19-22 |  |  |  |  | 0
Dátum a podpis |  |  |  |  | Pečiatka |  |  |  | 24 | DPH | 20 | % z | 51069.63 |  | 0
Objednávateľ | [8 empty] | 25 | Cena s DPH (r. 23-24) |  |  |  |  | 0
Dátum a podpis |  |  |  |  | Pečiatka |  |  |  | E |  | Prípočty a odpočty
Zhotoviteľ | [8 empty] | 26 | Dodávky zadávateľa |  |  |  |  | 0
[9 empty] | 27 | Kĺzavá doložka |  |  |  |  | 0
Dátum a podpis |  |  |  |  | Pečiatka |  |  |  | 28 | Zvýhodnenie + - |  |  |  |  | 0

## Zadanie
Zadanie s výkazom výmer
Stavba: |  | Rekonštrukcia komunikácií v Banskej Štiavnici
Objekt: |  | Rekonštrukcia časti ulice SNP
Objednávateľ:
Zhotoviteľ: |  |  |  |  | Spracoval: | Ing. Janák
Miesto: |  | k.ú.Banská Štiavnica, C-KN 5283/1,5283/14,5283/93,5523/7 |  |  | Dátum: | 13. 11. 2020
Č. | KCN | Kód položky | Popis | MJ | Výmera | Cena jednotková | Cena celkom
|  | HSV | Práce a dodávky HSV
|  | 1 | Zemné práce
1 | 221 | 113107122.S | Odstránenie krytu v ploche do 200 m2 z kameniva hrubého drveného, hr.100 do 200 mm, -0,23500t | m2 | 624
2 | 221 | 113107141.S | Odstránenie krytu v ploche do 200 m2 asfaltového, hr. vrstvy do 50 mm, -0,09800t | m2 | 24
3 | 221 | 113307131.S | Odstránenie podkladu v ploche do 200 m2 z betónu prostého, hr. vrstvy do 150 mm, -0,22500t | m2 | 24
4 | 001 | 122201101 | Odkopávka a prekopávka nezapažená v hornine 3, do 100 m3 | m3 | 534.8
"odkopávka + výmena podložia
|  | odkop | 668,5*0,3+668,5*0,5 |  | 534.8
5 | 001 | 122201109 | Odkopávky a prekopávky nezapažené. Príplatok k cenám za lepivosť horniny 3 | m3 | 534.8
6 | 001 | 132201101 | Výkop ryhy do šírky 600 mm v horn.3 do 100 m3 | m3 | 19.7
|  | ryha | drenáž*0,5*0,4 |  | 19.7
7 | 001 | 132201109 | Príplatok k cene za lepivosť pri hĺbení rýh šírky do 600 mm zapažených i nezapažených s urovnaním dna v hornine 3 | m3 | 19.7
8 | 001 | 162301111.S | Vodorovné premiestnenie výkopku po nespevnenej ceste z horniny tr.1-4, do 100 m3 na vzdialenosť nad 50 do 500 m | m3 | 499.5
|  | odvoz | odkop+ryha-nasyp |  | 499.5
9 | 001 | 171101105 | Uloženie sypaniny do násypu súdržnej horniny s mierou zhutnenia nad 103 % podľa Proctor-Standard | m3 | 55
|  | nasyp | 220*0,25 |  | 55
10 | 231 | 180402111 | Založenie trávnika parkového výsevom v rovine do 1:5 | m2 | 110
11 | 005 | 0057211200 | Osivá tráv - semená parkovej zmesi | kg | 3.399
|  |  | 110 * 0,0309 |  | 3.399
12 | 001 | 181301102 | Rozprestretie ornice v rovine, plocha do 500 m2, hr.do 150 mm | m2 | 110
|  |  | 220*0,5 |  | 110
13 | 103 | 103640000100.S | Zemina pre terénne úpravy - ornica | t | 30
|  | 2 | Zakladanie
14 | 002 | 211571121 | Výplň odvodňovacieho rebra alebo trativodu do rýh s úpravou povrchu výplne kamenivom drobným ťaženým | m3 | 19.7
|  |  | drenáž*0,5*0,4 |  | 19.7
15 | 002 | 211971121 | Zhotov. oplášt. výplne z geotext. v ryhe alebo v záreze pri rozvinutej šírke oplášt. od 0 do 2, 5 m | m2 | 59.573
|  |  | drenáž*0,504*1,2 |  | 59.573
16 | 693 | 6936651300 | Geotextília polypropylénová Tatratex GTX N PP 300, šírka 1,27; 1,75-3,5 m, dĺžka 20-60; 90 m, hrúbka 2,7 mm, netkaná, MIVA | m2 | 60.764
|  |  | 59,573 * 1,02 |  | 60.764
17 | 271 | 212752127 | Trativody z flexodrenážnych rúr DN 160 | m | 98.5
"drenáž
|  | drenáž | 98,5 |  | 98.5
19 | 002 | 289971213 | Zhotovenie vrstvy z geotextílie na upravenom povrchu sklon do 1 : 5 , šírky nad 6 do 8,5 m | m2 | 1337
|  |  | 668,5*2 |  | 1337
20 | 693 | 693110001200 | Geotextília polypropylénová Tatratex GTX N PP 300, šírka 1,27; 1,75-3,5 m, dĺžka 20-60; 90 m, hrúbka 2,7 mm, netkaná, MIVA | m2 | 1363.74
|  |  | 1337 * 1,02 |  | 1363.74
|  | 5 | Komunikácie
21 | 221 | 564762113.S | Podklad alebo kryt z kameniva hrubého drveného veľ. 0-32 mm (vibr.štrk) po zhut.hr. 220 mm | m2 | 668.5
|  |  | k1+98,5*0,5*2 |  | 668.5
23 | 221 | 573191111.S | Náter asfaltový infiltračný katiónaktívnou emulziou v množstve 1,00 kg/m2 | m2 | 570
|  |  | k1 |  | 570
24 | 221 | 573211111.S | Postrek asfaltový spojovací bez posypu kamenivom z asfaltu cestného v množstve 0,70 kg/m2 | m2 | 593
25 | 221 | 577144231.S | Asfaltový betón vrstva obrusná AC 11 O v pruhu š. do 3 m z nemodifik. asfaltu tr. II, po zhutnení hr. 50 mm | m2 | 593
"k1
|  | k1 | 570 |  | 570
"preplátovanie
|  |  | 23 |  | 23
|  |  | Súčet |  | 593
26 | 221 | 577174431.S | Asfaltový betón vrstva ložná AC 22 L v pruhu š. do 3 m z nemodifik. asfaltu tr. II, po zhutnení hr. 80 mm | m2 | 570
|  |  | k1 |  | 570
|  | 9 | Ostatné konštrukcie a práce-búranie
27 | 221 | 914811pc | Dočasné dopravné značenie - osadenie + prenájom + demontáž (viď. výkres č.7) | kpl | 1
28 | 221 | 917862112 | Osadenie chodník. obrubníka betónového stojatého do lôžka z betónu prosteho tr. C 16/20 s bočnou oporou | m | 220
|  |  | 11+209 |  | 220
29 | 592 | 5921954540 | Obrubník PREMAC cestný, lxšxv 1000x150x260 mm | ks | 222.2
|  |  | 220 * 1,01 |  | 222.2
30 | 221 | 919726564 | Tesnenie dilatačných škár zálievkou za studena | m | 4.5
31 | 221 | 919735112.S | Rezanie existujúceho asfaltového krytu alebo podkladu hĺbky nad 50 do 100 mm | m | 4.5
32 | 221 | 935112211.S | Osadenie priekop. žľabu z betón. priekopových tvárnic šírky 500- 800 mm do betónu C 12/15 | m | 50
33 | 592 | 592270001800 | Tvárnica priekopová PREMAC TBM 1-60, lxšxv 620x300x154,5(75) mm | ks | 171.5
|  |  | 50 * 3,43 |  | 171.5
34 | 013 | 979081111 | Odvoz sutiny a vybúraných hmôt na skládku do 1 km | t | 154.392
35 | 013 | 979081121 | Odvoz sutiny a vybúraných hmôt na skládku za každý ďalší 1 km | t | 1389.528
36 | 013 | 979082111 | Vnútrostavenisková doprava sutiny a vybúraných hmôt do 10 m | t | 154.392
38 | 013 | 979089211 | Poplatok za skladovanie - bitúmenové zmesi, uhoľný decht, dechtové výrobky (17 03), nebezpečné | t | 2.352
|  | 99 | Presun hmôt HSV
39 | 221 | 998225111.S | Presun hmôt pre pozemnú komunikáciu a letisko s krytom asfaltovým akejkoľvek dĺžky objektu | t | 709.522
|  | VRN | Vedľajšie rozpočtové náklady
40 | 000 | 001000033.S | Inžinierska činnosť - skúšky a revízie zaťažkávacie skúšky | eur | 1
|  | VRN03 | Geodetické práce
41 | 000 | 000300016 | Geodetické práce - vykonávané pred výstavbou určenie vytyčovacej siete, vytýčenie staveniska, staveb. objektu | eur | 1
Celkom