## Hárok1
Príloha č. 1: Špecifikácia a požiadavky verejného obstarávateľa na predmet zákazky + návrh ceny
Popis a požiadavka | Počet | Referenčný typ | Splenie požiadavky uchádzačom ÁNO/NIE | Jednotková cena bez DPH | Cena celkom bez DPH | Cena celkom s DPH
Logický celok A: Osvetľovacia technika
LED svietidlo s RGBW svetelným zdrojom - musí mať batériu pre prácu bez napájanie 230V - batéria musí mať výdrž 8-12 hodín bez nabíjania - musí mať výkon minimálne 45W - musí mať možnosť nastavenia manuálneho zoomu s uhlom vyžarovaniam 15°- 30° - musí mať tichý chod - chladenie reflektora musí byť bez ventilátora - musí mať dispej s informáciou o stave batérie a iných fukcií - musí podporovať protokol DMX 512 a tiež musí mať zabudovaný prijímač signálu DMX bezdrôtovo - pri PowerCon pripojení musí byť automatické nabíjanie batérie - súčasťou dodávky svietidla musí byť prepravný kufor s nabíjačkou | 12 | CLF JUNO
- profilovací LED reflektor tvorený minimálne 6 farebným LED čipom v prevedení RGBACL alebo iné doplnkové farebné zložky, o výkone minimálne 300W - musí mať nastaviteľný zoom v rozsahu minimálne 25°-50° - musí dosahovať svietivosť minimálne 3.900 Lux / 4m pri optike 25° a pri použití všetkých farieb - musí byť vybavený ventilátormi pre ultra-tichú prevádzku s hlučnosťou reflektora maximálne 25dB na 1m - musí dosahovať index podania farieb CRI minimálne 97 - stmievanie reflektora musí byť v rozmedzí 100% - 0% a musí byť vybavený módom „flicker-free“ (bez blikania) s nastaviteľnou PWM LED frekvenciou - musí byť vybavený 16 bitovým ovládacím módom na všetkých kanáloch - musí mať možnosť plynulého nastavenia kalibrovanej bielej farby v rozmedzí minimálne 2700K - 8000K - musí byť vybavený virtuálnym farebným kotúčom s minimálne 8 rôznymi teplotami bielej farby, 30 prednastavenými farbami a minimálne 10 slotmi pre užívateľske nastavenie farby - musí mať možnosť efektu "amber" pre emuláciu tungsten farby - musí podporovať minimálne ovládacie protokoly: DMX, RDM - hmotnosť reflektora nesmie presiahnúť 15kg. - súčasťou dodávaky musí byť napájací kábel 230V | 6 | Spotlight PC HY LED 300 6C
Výkonné LED washové svietidlo RGBW určené na osvetlenie veľkých plôch. - reflektor musí byť tvorený sústavou 36 LED čipov, uložených v 4 radoch - reflektor musí mať pevný stupeň vyžarovania 21° s možnosťou úpravy stupňa vyžarovania cez pomocné filtre - výkon svietidla musí byť minimálne 300W - musí byť vybavený napájacími panelovými konektormi PowerCon TRUE1 In/Out a DMX panelovými konektormi XLR 5-pin In/Out - musí byť ovládaný prostredníctvom DMX 512 alebo manuálne ovládanie - súčasťou reflektora musia byť orezávacie klapky, napájaci kábel a držiak na filter 54,2° | 6 | CLF Ares XS s difúzerom 54,2°
- monochromatický LED profilovací reflektor s vymeniteľnou optikou, tvorený bielym LED svetelným zdrojom v prevedení 3200K o výkone minimálne 280W - musí mať zoom v rozsahu minimálne 15°- 30° - musí dosahovať svietivosť minimálne 6400 luxov na 4m pri 15°optike - musí dosahovať index podania farieb CRI minimálne 90 - musí mať jemné 16-bitové stmievanie intenzity - musí podporovať ovládacie protokoly DMX 512, RDM, ArtNet - musí mať otočný potenciometer pre manuálne nastavenie stmievania reflektora z dôvodu nastavenia reflektora osvetľovačom na technickej lávke prípadne svetelnej konzole - reflektor musí mať možnosť vymeniť optickú stolicu z 12°- 30°na 22°-50° veľmi rýchlo, - bez potreby manuálneho náradia - musí mať ultra-tichú prevádzku s maximálnou hlučnosťou 25dB na 1 m - hmotnosť reflektora nesmie presiahnúť 20kg - súčasťou dodávky musí byť irisová clona - súčasťou dodávky musí byť napájaci kábel 230V | 4 | ADB Lexpert WW 15°- 30°
- LED PAR reflektor tvorený 7x30W RGBA multičipom a vybavený zoomom v rozsahu 3,8°- 60° - musí dosahovať svetelný výstup 1.310 lumen a svietivosť 5300Lux / 5m - musí mať možnosť miešania farieb v móde RGBA alebo CMY - musí byť vybavený variabilným CTO v rozpätí 2700K - 8000K - reflektor musí mať virtuálny farebný kotúč s predvolenými 66 vzormi - musí mať možnosť efektu halogénovej bielej 2700K a 3200K - musí byť vybavený motorickým zoomom, prednastaveným náhodným strobo a pulzným efektom - musí mať elektronické stmievanie s vysokým rozlíšením 0-100% - nastavenie a adresovanie musí mať prostredníctvom dvojriadkového LCD displeja a 4 tlačidiel, protokolmi USITT DMX-512, RDM - musí byť vybavený 2 DMX módmi - musí mať maximálnu spotrebu 220W - hmotnosť nepresahuje 7,5kg - súčasťou dodávky musia byť orezávacie klapky | 10 | ROBE iParfect
Stojan pre svetelnú techniku - musí byť výškovo nastaviteľný - musí mať maximálnu dĺžku v zloženom stave 122cm - musí mať minimálnu nosnosť 20 kg - musí mať maximálnu výsku 325 cm minimálnu 124 cm - musí byť v čiernom prevedení | 4 | Manfotto 007BSU
T-rahno - musí mať minimálnu dĺžku 1 200mm - musí byť možné umiestniť naň minimálne 4 reflektory | 4 | Manfrotto 614 rahno
TV spigot - musí mať priemer 28mm - musí byť vyrobný z ocele - musí byť kompatibilný so stojanom | 8 | Doughty T7430
Poistné lanko ako bezpečnostná poistka pre svetelné zariadenia - musí byť ukončené karabinou - musí mať dĺžku minimálne 60 cm - musí mať nostnosť minimálne 15kg | 22 | Doughty T22001
Poistné lanko ako bezpečnostná poistka pre svetelné zariadenia - musí byť ukončené karabinou - musí mať dĺžku minimálne 60 cm - musí mať nostnosť minimálne 36kg | 4 | Doughty T2844001
Svetelná rampa musí byť vyrobná z ocele - musí mať minimálnu nosnosť 50kg | 2 | Svetelná rampa bočná
Otočné rahno musí byť vyrobené z ocele - musí zabezpečovať bezpečné ovládanie osvetľovacej techniky | 8 | Dvojité otočné rameno pre reflektory
Celkom za logický celok A
Logický celok B: Zvuková technika
Bezdrôtový mikrofónny systém - musí obsahovať prijímač BLX4E+ jeden ručný vokálový mikrofón SM58 so vstavaným vysielačom BLX2 - zariadenie musí mať minimálny dosah 90 m a 150 voliteľných frekvencií - výdrž batérie musí byť mininálne 14 hodín - frekvenciamusí byť v rozsahu: 606-630 MHz - frekvenčný rozsah musí byť 50 Hz - 15 kHz | 2 | Shure BLX24E/SM58-K3E
Kondenzátorový mikrofón - musí mať kardioidnú smerovú charakteristiku - musí mať frekvenčný rozsah minimálne 20Hz - 20kHz - musí mať prepínač citlivosti - musí mať citlivosť 7 / 2,3 / 0,7 mV/Pa - musí mať minimálnu zaťažovaciu inpedanciu 1000 Ohm, minimálnu nominálnu <100 Ohm - musí mať basový filter v rozsahu - / 85 / 130 Hz - musí mať maximálne SPL 137 dB SPL | 4 | Sennheiser E914
Mediálny prehrávač zvuku - musí podporovať prehrávanie CD, CD-R, SD karta, SDHC karta a USB pamäťové médium - musí podporovať nasledujúce zvukové formáty CD-DA, MP3, WMA, WAV a AAC - musí byť vybavený analógovým audio vstupom - musí byť vybavený jedným audio nesymetrickým výstupom a jedným symetrickým výstupom - musí obsahovať rádiový tuner FM - musí obsahovať konektor pre napojenie slúchadiel a jeden konektor pre RS-232 pripojenie - musí byť vybavený technológiou Bluetooth pre správu zvukových obsahov bezdrôtovo - musí mať frekvenčný rozsah od 20 Hz do 20kHz - skreslenie zvuku nesmie byť väčšie ako 0,005% | 2 | Tascam CD400UDAB
Digitálny audio mixpult s DSP - musí mať minimálne 32 mono mixovacích kanálov - musí mať minimálne 8 stereo mixovacích kanálov - musí mať minimálne 16 mixovacích zberníc - musí mať minimálne 8 matrix zberníc - musí mať minimálne 16 DCA group - musí mať minimálne 32 vstupných a 32 výstupných Dante kanálov - musí mať primárny a sekundárny Dante port - musí mať minimálne 16 mono vstupov - musí mať minimálne 8 mono výstupov - musí mať USB prehrávač/rekordér - musí mať minimálne 16+2 motorických potenciometrov - musí mať minimálne 4 pásmove plne parametrické korekcie - musí obsahovať minimalne 2 rozširujúce vstupno-výstupné porty - musí mať minimálny frekvenčný rozsah (± 1 dB) 20Hz až 20kHz - musí mať vstavaný Dan Dugan automix - musí byť vybavený dotykovým displejom - musí umožňovať vzdialenú správu | 1 | Yamaha QL1
Digitálny Dante stage box - musí byť plne kopatibilný s dodaným digitálnym audio mixpultom s DSP - musí mať minimálne 16 vstupov a 8 výstupov - musí obsahovť 16 mikrofónnych predzosilovačov - musí mať funkciu diaľkového ovládania Gain, HPF a Phantom - musí umožňovať montáž do 19" racku | 1 | Yamaha RIO 1608-D2
Aktívny stĺpový reprobox s elektronicky nastaviteľným vertikálnym uhlom vyžarovania (disperziou) - musí mať minimálne dva analógové vstupy - musí mať minimálne 16x4" neodymových reproduktorov - musí mať digitálny DSP zosilňovač s minimálnym výkonom 16x100W - musí mať minimálny frekvenčný rozsah 60Hz až 17kHz - musí mať maximálny akustický tlak (max. SPL) minimálne 130dB - musí mať minimálny odstup signál šum >105dB/A - musí mať horizontálnu disperziu 110 až 120° - musí mať digitálne ovládanú vertikálnu disperziu minimálne v rozsahu 1 až 90° - musí mať digitálne ovládateľný uhol vertikálnej disperzie minimálne -40°až +40° - musí mať funkciu dvoch samostatne vyžarovaných lúčov s možnosťou ich nezávislého nastavenia vertikálnej disperzie a akustického stredu po celej dĺžke reproboxu - musí mať funkciu potlačenia vyžarovania postranných lalokov - musí umožňovať vzdialenú správu a monitorovanie v reálnom čase cez ethernet - nesmie presiahnuť maximálnu šírku 25cm - nesmie presiahnuť maximálnu hĺbka 30cm - súčasťou dodávky reproduktora musí byť nástenná konzola s 90°ohybom | 2 | Fohhn DLI230 AES Focus + konzola
Pasívny dvojpásmový reprobox pre fixné inštalácie - musí mať 6" reproduktor a 1" kalotónový výškový reproduktor so zvukovodom a automatickou vysokofrekvenčnou ochranou - musí mať minimálny nominálny výkon 100W (špičkový 400W) - musí mať minimalny frekvenčný rozsah 45Hz až 20kHz - musí mať minimálnu citlivosť 88dB - musí mať maximálny akustický tlak (max. SPL) minimálne 113dB - musí mať disperziu 80° horizontálne a 80° vertikálne - musí byť vybavený úchytnými bodami pre montáž na povrch - musí obsahovať nástennú konzolu vo farbe reproboxu | 3 | Fohhn AT-061 Top + konzola
Pasívny subwoofer s priamim vyžarovaním a vetraním pre fixné inštalácie - musí mať 15" neodymový reproduktor s dlhou dráhou výkyvu - musí mať minimálny nominálny výkon 700W - musí mať minimálny frekvenčný rozsah 35Hz až 500kHz - musí mať maximálny akustický tlak (max. SPL) minimálne 128dB - musí byť vybavený úchytnými bodami pre montáž na povrch - nesmie presiahnuť hmotnosť 30kg - súčasťou dodávky reproduktora musí byť aj sada 4 L-konzol | 2 | Fohhn AS-31 + konzola
Digitálny 4-kanálový výkonový zosilňovač s DSP - musí mať minimálne 4 analógové vstupy - musí mať DSP a možnosť smerovania audio signálu (matrix) minimálne 4x4 - musí mať minimálne výkon 4x 1000W pri 4Ω/100V/70V a 4x 500W pri 8Ω - musí mať minimálne frekvenčný rozsah 20Hz až 20kHz - musí mať minimálny odstup signál šum >100dB/A - musí mať celkové harmonické skreslenie a šum (THD+N) maximálne 0,08% - musí mať minimálny dynamický rozsah >120dB - musí byť vybavený ochranou proti prepätiu, nadprúdovou ochranou, ochranou proti prehriatiu, ochranou proti skratu, DC ochranou, funkciou oneskoreného zapnutia, funkciou pozvoľného rozbehu a funkciou obmedzenia zapínacieho prúdu - musí mať funkciu automatického šetrenia energie pri nečinnosti - musí mať teplotne riadený ventilátor - musí umožňovať vzdialenú správu a monitorovanie v reálnom čase cez ethernet - musí umožňovať montáž do 19" racku | 1 | Fohhn DI-4.1000 AES
Digitálny 2-kanálový výkonový zosilňovač s DSP - musí mať minimálne 2 analógové vstupy - musí mať DSP a možnosť smerovania audio signálu (matrix) minimálne 2x2 - musí mať minimálne výkon 2x 2000W pri 4Ω/100V/70V a 2x 1000W pri 8Ω - musí mať minimálne frekvenčný rozsah 20Hz až 20kHz - musí mať minimálny odstup signál šum >100dB/A - musí mať celkové harmonické skreslenie a šum (THD+N) maximálne 0,08% - musí mať minimálny dynamický rozsah >120dB - musí byť vybavený ochranou proti prepätiu, nadprúdovou ochranou, ochranou proti prehriatiu, ochranou proti skratu, DC ochranou, funkciou oneskoreného zapnutia, funkciou pozvoľného rozbehu a funkciou obmedzenia zapínacieho prúdu - musí mať funkciu automatického šetrenia energie pri nečinnosti - musí mať teplotne riadený ventilátor - musí umožňovať vzdialenú správu a monitorovanie v reálnom čase cez ethernet - musí umožňovať montáž do 19" racku | 1 | Fohhn DI-2.2000 AES
Výkonný dvojpásmový pasívny monitor - musí mať 12" neodymový reproduktor a 1,4" výškový neodymový reproduktor s rotovateľným zvukovodom a automatickou vysokofrekvenčnou ochranou - musí mať minimálny nominálny výkon 500W (špičkový 1000W) - musí mať minimalny frekvenčný rozsah 45Hz až 20kHz - musí mať minimálnu citlivosť 100dB - musí mať maximálny akustický tlak (max. SPL) minimálne 131dB - musí mať disperziu 80° horizontálne a 60° vertikálne - musí mať funkciu monitora pod uhlom 50° alebo 55° - musí byť vybavený úchytom (otvorom) pre reproduktorový sojan s priemerom 36mm - musí mať povrchovú úpravu proti poškriabaniu v čiernej farbe | 2 | Fohhn XM - 4
Aktívny dvojpásmový reprobox s DSP - musí mať minimálne dva analógové vstupy a výstupy - musí mať minimálne 12" neodymový reproduktor a 1" neodymových výškový reproduktor s rotovateľným zvukovodom - musí mať digitálny DSP zosilňovač s minimálnym dynamickým výkonom 2000W (nominálny 1300W) - musí mať minimálne 96kHz DSP processing s 96kHz AD/DA prevodníkmi - musí mať minimálny frekvenčný rozsah 39Hz až 20kHz - musí mať maximálny akustický tlak (max. SPL) minimálne 139dB - musí mať disperziu 90° horizontálne a 60° vertikálne - musí mať funkciu monitora pod uhlom 50° alebo 55° - musí byť vybavený úchytnými bodami pre montáž na povrch - musí byť vybavený úchytom pre stojan na reproduktor s priemerom 35mm - musí mať povrchovú úpravu v čiernej farbe | 2 | Yamaha DZR 12
Celkom za logický celok B
Logický celok C: Látkový systém a akustika
Akustické panelovy o rozmere 60 x 60 cm vyrobené z recyklovaného materiálu PET - musí mať vysokú absorbciu zvuku - musia spĺňať B s-2, d0 klasifikáciu reakcie na oheň podľa normy EN13501-1 - musia dosahovať triedu A podľa normy ASTM-E84 - musia dosahovať klasifikáciu triedy A+ podľa certifikácie ISO 16000 pre nízky obsah emisíí a toxických látok - musia byť zaradené do prvej triedy s najmenej škodlivou úrovňou z hľadiska kontaktu s pokožkou podľa štandardu 100 podľa OEKO-TEX - panely musí byť možné čistiť a rezať - panely musia mať nizku hmotnosť a jednoduchú inštaláciu | 20 | ECLER akustické panely
Javisková opona zložená z dvoch častí so stredovým prekryvom. Musí mať rozmer 4,4 x 5,61 m (šxv). Musí byť tvorená z materiálu javiskový zamat bordovej farby, ktorý musí mať minimálnu gramáž 400g/m2 a musí byť zložením zo 100% bavlny. Javisková opona musí byť riasená na 50% , s uchytením hore na šnúrky, dole a po stranách musí byť upravená. Javiskový zamat musí mať samozhášivú úpravu podľa normy DIN EN 13501-1. | 1 | Gerriets ASCONA 400. Opona
Javiskový harlekýn musí mať rozmer 7,6 x 1,2 m (šxv). Musí byť tvorený z materiálu javiskový zamat bordovej farby, ktorý musí mať minimálnu gramáž 400g/m2 a musí byť zložením zo 100% bavlny. Javiskový harlekýn musí byť riasený na 50% , s uchytením hore na šnúrky, dole a po stranách musí byť upravený. Javiskový zamat musí mať samozhášivú úpravu podľa normy DIN EN 13501-1. | 1 | Gerriets ASCONA 400. Harlekýn
Javiskové šály o rozmere 1,2 x 6,66m (šxv) musia byť vyrobené z materiálu javiskový zamat čiernej farby, ktorý musí mať minimálnu gramáž 400g/m2 a musí byť zo 100% bavlny. Šály musia byť hladké bez riasenia, hore a dole musí byť tunel na tyč. Javiskový zamat musí mať samozhášivú úpravu podľa normy DIN EN 13501-1. Súčasťou dodávky musia byť šálové tyče. | 8 | Gerriets ASCONA 400 Šály + Tyč
Zadný horizont o rozmere 12,5 x 5,66 m (šxv) musí byť vyrobený z materiálu javiskový zamat čiernej farby, ktorý musí mať minimálnu gramáž 400g/m2 a musí byť zložením zo 100% bavlny. Zadný horizont musí byť riasený na 50% , s uchytením hore na šnúrky, dole a po stranách musí byť upravený. Javiskový zamat musí mať samozhášivú úpravu podľa normy DIN EN 13501-1. | 1 | Gerriets ASCONA 400 Zadný horizont
Javisková sufita o rozmere 9 x 1,2 m (šxv) musí byť vyrobená z materiálu javiskový zamat čiernej farby, ktorý musí mať minimálnu gramáž 400g/m2 a musí byť zložením zo 100% bavlny. Sufita musí byť hladká bez riasenia, s uchytením hore na šnúrky, dole a po stranách musí byť upravená. Javiskový zamat musí mať samozhášivú úpravu podľa normy DIN EN 13501-1. | 3 | Gerriets ASCONA 400. Sufita
Prekytie forbínu o rozmere 8,43 x 1,2 m (šxv) musí byť tvorená z materiálu javiskový zamat bordovej farby, ktorý musí mať minimálnu gramáž 400g/m2 a musí byť zo 100% bavlny. Sukňa musí mať 50% riasenie, v hornej časti musí mať obojstranný suchý zips na uchytenie, dole a po stranách musí byť upravená. Javiskový zamat musí mať samozhášivú úpravu podľa normy DIN EN 13501-1. | 1 | Gerriets ASCONA 400 Prekytie na forbínu
Dvojkoľajnicová mechanicky ovládateľná dráha pre dva diely hlavnej opony s horným vedením lanka. Montáž koľajnice musí byť na konzolu do stopu. Celková dĺžka dráhy musí byť 15,2m, t.z. 2x7,6m kus vrátane 50cm prekryvu. Koľajnica musí byť vyrobená z extrudovaného hliníkového profilu zo zliatiny AlMgSi 0,5 F22. Koľajnicová dráha musí mať možnosť uchytenia aj na stenu. Montážny materiál musí byť súčasťou dodávky. | 1 | TRUMPF 95 manuálna koľajnicová dráha pre oponu
Koľajnica pre látkový systém harlekýn s manuálnym ovládaním s montážou do stropu. Koľajnicová dráha musí mať dĺžku 15,2m. Koľajnica musí byť vyrobená z hliníka. Montážny materiál musí byť súčasťou dodávky | 1 set | Gerriets Gearc 490 - koľajnicová dráha pre harlekýn
Látkové vykrytie do hľadiska musí byť tvorené z materiálu javiskový zamat bordovej farby, ktorý musí mať minimálnu gramáž 400g/m2 a musí byť zo 100% bavlny. Musí sa skladať zo samostatných dielov o rozmeroch 7,11 x 7,3m (šxv) o počte 2 kusov, 4,23 x 7,3m (šxv) o počte 2 kusov a 8,1 x 7,3m (šxv) o počte 2 kusov. Všetky diely musia mať 50% riasenie, v hornej časti musia byť zapracované so sťahujúcou páskou a vozíkmi na uchytenie na koľajnicu, dole a po stranách musia byť upravené. Javiskový zamat musí mať samozhášivú úpravu podľa normy DIN EN 13501-1. | 1 set | Gerriets Ascona 400 - látkový systém do hľadiska
Manuálne koľajnice pre látkový systém určený pre vykrytie hľadiska o dĺžke 7,11 m v počte 2 kusov, 8,1 m v počte 2 kusov a 4,23m v počte 2 kusov musia mať nosnosť minimálne 6kg/m. Koľajnice musí byť možné montovať na stenu prípadne na strop. Montážny materiál musí byť súčasťou dodávky. | 1 set | Gerriets GESIP 202 a GEARC 490 - koľajnice pre látkový systém do hľadiska
Celkom za logický celok C
Logický celok D: Projekčná technika
- jednočipový DLP projektor musí byť na báze svetelného zdroja laser-fosfor a musí byť určený pre každodennú prevádzku 24/7 - životnosť svetelného zdroja musí byť minimálne 40 000 hodín - musí mať svietivosť minimálne 7 300 ansi lumen - musí mať javosvú uniformitu minimálne 85% a obsahovať korekciu geometrie obrazu WARP - projektor musí ponúkať zobrazenie v pomere strán 16:10 - kontrastný sekvenčný pomer musí byť minimálne 1200:1, dynamický kontrastný pomer musí byť minimálne 6 000 : 1, extrémne čierny musí byť minimálne 100 000:1 - musí mať v sebe zabudovaný interný "edge blending" horizontálny aj vertikálny - projektor musí byť možné umiestniť ľubovoľne v 360° orientácii bez akéhokoľvek poškodenia - musí spĺňať tieto možnosti ovládania IR, RS232, sieťové pripojenie, sieťová knektivita 10/100 Ehternet RJ45 - hlučnosť projektora musí byť maximálne 36dB - hmotnosť nesmie presiahnúť 45kg - súčasťou dodávky musí byť optika GLD 1,43 - 2,12 : 1 prečo? | 1 | Barco projektor F80 4K12 + optika
Projekčné plátno v samostojnom ráme - plátno musí byť určené na prednú i zadnú projekciu - musí byť vyrobené z PVC materiálu a rám musí byť z tvrdeného hliníka - rozmery plátna musia byť 460 x 270 cm (Š x V), t.j. pomer 16:9 - rozmery rámu musia byť v priereze 32 x 32 mm - plátno musí spĺňať samozhášivé normy DIN 4102 B1 a NFPA 701 - farebné prevedenie musí byť v bielej matnej - plátno musí byť prenosné | 1 | Gerriets Vario 32
Celkom za logický celok D
Logický celok E: Mobilný pódiový systém
Pódiové nohy musia byť vyrobené z odolného hliníka - hrubka steny musí byť minimálne 3mm - musia byť aretačné pre vyrovnanie nerovností | 48 | MILOS nohy 0,4m aretačné
- podesty na schody musia mať povrchovú protišmykovú úpravu hexagrip - povrchová drevená doska musí byť vodeodolná a musí mať minimálnu hrubku 12mm - podesty musia mať hliníkový rám - podesta musí mať minimálnu nosnosť 750kg/m2 | 1 | MILOS S10 podesta 2 x 0,5m
Nohy pre schod k pódiu musia byť vyrobené z odolného hliníka - hrubka steny musí byť minimálne 3mm - súčasťou dodávky musia byť spojky na prepojenie schodov s pódiom | 4 | MILOS nohy 0,2m schodové
Celkom za logický celok E
Logický celok F: COVID - 19 opatrenia
Fogátor pre dezinfekciu priestorov - Vhodný do priestorov nad 250 m3 - Hmotnosť max. 10 kg - Rozmery max. 400 x 400 x 500 mm - mobilný | 1 | ECATECH ECA 400 QC
Podlahový umývací stroj - Pracovná šírka kief min. 250 mm - Pracovná šírka vysávania min. 250 mm - Príkon min. 800 W - Otáčky kief: min. 1400 - Max. plošný výkon: min: 200 m2 / hod. - Nádrž na vodu: min. 3,5 l - Hmotnosť: max. 14 kg | 1 | Kärcher BR 30/4 C 1.783-223.0
Umývadlová batéria bezdotyková - Infračervená s automatickým spustením po priblížení rúk - Zmiešavacie zariadenie - stojanková batéria - napájanie lítiovou batériou, resp. iná možnosť napojenia bez potreby zapájania do elektrickej siete - minimálny tlak 1,0 baru | 4 | Grohe BAU COSMOPOLITAN E so senzorom
Germicídny žiarič - Uzavretý, vhodný na využitie počas prítomnosti ľudí - Mobilný - Účinný voči vírusu COVID – 19 - Hlučnosť do 30 Db - Pripojenie do elektrickej siete 230V | 1 | Germicídny žiarič PROLUX G® mobilný
Sušič na ruky bezdotykový - automatické spustenie pri priblížení rúk - Príkon min. 2 KW - Hlučnosť max. 60 Db - Nerezový kryt - Hmotnosť max. 4 kg | 4 | Hakl SR 2100
Celkom za logický celok F