## 6. Zadanie s výkazom výmer a po
ZADANIE S VÝKAZOM VÝMER
Stavba: Stojiská odpadových kontajnerov Banská Štiavnica
Objekt: Stojisko D1
Objednávateľ: Mesto Banská Štiavnica
Zhotoviteľ: |  |  |  |  | Spracoval:
Miesto. Banská Štiavnica |  |  |  |  | Dátum:
Č. | Kód položky | Popis | MJ | Množstvo celkom | Jednotková cena zadania | Celková cena zadania
1 | 2 | 3 | 4 | 5 | 6 | 7
| HSV | Práce a dodávky HSV
| 1 | Zemné práce
1 | 122301101 | Odkopávka a prekopávka nezapažená v hornine 4, do 100 m3 | m3 | 7.013
2 | 122301109 | Odkopávky a prekopávky nezapažené. Príplatok za lepivosť horniny 4 | m3 | 7.013
3 | 162201101 | Vodorovné premiestnenie výkopku z horniny 1-4 do 20m | m3 | 7.013
4 | 162501102 | Vodorovné premiestnenie výkopku po spevnenej ceste z horniny tr.1-4, do 100 m3 na vzdialenosť do 3000 m | m3 | 7.013
5 | 162501105 | Vodorovné premiestnenie výkopku po spevnenej ceste z horniny tr.1-4, do 100 m3, príplatok k cene za každých ďalšich a začatých 1000 m | m3 | 14.026
|  | 7,013*2 |  | 14.026
|  | Súčet |  | 14.026
6 | 167101100 | Nakladanie výkopku tr.1-4 ručne | m3 | 7.013
7 | 181101102 | Úprava pláne v zárezoch v hornine 1-4 so zhutnením | m2 | 23.375
| 2 | Zakladanie
8 | 273321311 | Betón základových dosiek, železový (bez výstuže), tr. C 16/20 | m3 | 3.609
|  | 8,75*2,75*0,15 |  | 3.609
|  | Súčet |  | 3.609
9 | 273351217 | Debnenie stien základových dosiek, zhotovenie-tradičné | m2 | 3.45
|  | (8,75+2,75)*2*0,15 |  | 3.45
|  | Súčet |  | 3.45
10 | 273351218 | Debnenie stien základových dosiek, odstránenie-tradičné | m2 | 3.45
11 | 273362021 | Výstuž základových dosiek zo zvár. sietí KARI | t | 0.42
| 3 | Zvislé a kompletné konštrukcie
12 | 318271004 | Oplotenie z tvárnic PREMAC Maclit hr. 190 mm s betónovou výplňou a krycou doskou | m2 | 34.021
13 | 318271071 | Výstuž pre oplotenie z betónových tvárnic PREMAC s betónovou výplňou | t | 0.25
| 4 | Vodorovné konštrukcie
14 | 451571112 | Lôžko pod dlažby zo štrkopiesku hr.vrstvy nad 100 do 150 mm | m2 | 5
| 5 | Komunikácie
15 | 596911111 | Kladenie dlažby pre peších | m2 | 5
16 | 592460017100 | Dlažba betónová SEMMELROCK CASTELLO ANTICO, rozmer 125x62x60 mm, hnedá melírovaná | m2 | 5.05
|  | 5 * 1,01 |  | 5.05
| 6 | Úpravy povrchov, podlahy, osadenie
17 | 631319165 | Príplatok za prehlad. betónovej mazaniny min. tr.C 8/10 oceľ. hlad. hr. 120-240 mm (10kg/m3) | m3 | 3.609
18 | 631319175 | Príplatok za strhnutie povrchu mazaniny latou pre hr. obidvoch vrstiev mazaniny nad 120 do 240 mm | m3 | 3.609
19 | 631571003 | Násyp zo štrkopiesku 0-32 (pre spevnenie podkladu) | m3 | 3.609
|  | 8,75*2,75*0,15 |  | 3.609
|  | Súčet |  | 3.609
20 | 642943111 | Osadenie oceľového uholníkového rámu s dverovými krídlami, plochy otvoru do 2,5 m2 | ks | 1
| 9 | Ostatné konštrukcie a práce-búranie
21 | 916561111 | Osadenie záhonového alebo parkového obrubníka betón., do lôžka z bet. pros. tr. C 12/15 s bočnou oporou | m | 9
22 | 592170002700 | Obrubník SEMMELROCK parkový, 500x50x200 mm, sivá | ks | 18.18
|  | 18 * 1,01 |  | 18.18
23 | 953943121 | Osadenie drobných kovových predmetov do betónu pred zabetónovaním, hmotnosti do 1 kg/kus | ks | 6
| 99 | Presun hmôt HSV
24 | 998151111 | Presun hmôt pre obj.8152, 8153,8159,zvislá nosná konštr.z tehál,tvárnic,blokov výšky do 10 m | t | 23.056
| PSV | Práce a dodávky PSV
| 762 | Konštrukcie tesárske
25 | 762311103 | Montáž kotevných želiez, príložiek, pätiek, ťahadiel, s pripojením k drevenej konštrukcii | ks | 6
26 | 762332110 | Montáž viazaných konštrukcií krovov striech z reziva priemernej plochy do 120 cm2 | m | 39
|  | 3,4*11+0,8*2 |  | 39
|  | Súčet |  | 39
27 | 762332120 | Montáž viazaných konštrukcií krovov striech z reziva priemernej plochy 120-224 cm2 | m | 22.3
|  | 17,5+0,8*6 |  | 22.3
|  | Súčet |  | 22.3
28 | 762342811 | Demontáž latovania striech so sklonom do 60 st., pri osovej vzdialenosti lát do 0, 22 m, -0.00700t | m2 | 29.58
29 | 762395000 | Spojovacie prostriedky pre viazané konštrukcie krovov, debnenie a laťovanie, nadstrešné konštr., spádové kliny - svorky, dosky, klince, pásová oceľ, vruty | m3 | 1.057
|  | 3,4*11*0,08*0,12+17,5*0,14*0,14+0,8*6*0,14*0,14 |  | 0.796
|  | 0,8*2*0,14*0,14+0,23 |  | 0.261
|  | Súčet |  | 1.057
30 | 6051 | Hranoly 80/120, 100/100 | m3 | 0.413
|  | 3,4*11*0,08*0,12*1,1+0,8*2*0,1*0,1*1,1 |  | 0.413
|  | Súčet |  | 0.413
31 | 6052 | Hranoly 140/140 | m3 | 0.481
|  | 0,8*6*0,14*0,14*1,1+17,5*0,14*0,14*1,1 |  | 0.481
|  | Súčet |  | 0.481
32 | 6053 | Laty pod betónovú škridľu do 25 cm2 | m3 | 0.256
|  | 97*0,04*0,06*1,1 |  | 0.256
|  | Súčet |  | 0.256
33 | 998762202 | Presun hmôt pre konštrukcie tesárske v objektoch výšky do 12 m | %
| 765 | Konštrukcie - krytiny tvrdé
34 | 765331125 | Betónová krytina BRAMAC Moravská, jednoduchých striech | m2 | 29.58
35 | 765331021 | Krytina Bramac Moravská plus drážková hrebeň z hrebenáčov na sucho s pásom so štetinami | m | 6.8
36 | 765331051 | Krytina Bramac Moravská plus drážková nárožie z hrebenáčov na sucho s pásom so štetinami | m | 8.7
37 | 998765201 | Presun hmôt pre tvrdé krytiny v objektoch výšky do 6 m | %
| 767 | Konštrukcie doplnkové kovové
38 | 767911120 | Montáž oplotenia strojového pletiva, s výškou do 1,6 m | m | 11.6
39 | 767920110 | Montáž vrát a vrátok k oploteniu osadzovaných na stĺpiky murované alebo betónované, do 2 m2 | ks | 1
40 | 553446 | Vrátka oceľové pre oplotenie v=1600 mm | ks | 1
41 | 313310 | Poplastované pletivo viď.výkr. arch. | ks | 1
42 | 998767201 | Presun hmôt pre kovové stavebné doplnkové konštrukcie v objektoch výšky do 6 m | %
| 777 | Podlahy syntetické
43 | 777110040 | Náter podlahy odolný mechanickému zaťaženiu | m2 | 19.62
44 | 998777201 | Presun hmôt pre podlahy syntetické v objektoch výšky do 6 m | %
| 783 | Nátery
45 | 783782203 | Nátery tesárskych konštrukcií povrchová impregnácia Bochemitom QB | m2 | 64.109
|  | 3,4*11*0,4*1,35+17,5*0,56*1,35+0,8*6*0,56*1,35 |  | 37.055
|  | 0,8*2*0,4*1,35+97*0,2*1,35 |  | 27.054
|  | Súčet |  | 64.109
Celkom