## 6. Zadanie s výkazom výmer a po
ZADANIE S VÝKAZOM VÝMER
Stavba: ŠOBOV - stojiska odpadových kontajnerov
Objekt:
Objednávateľ: Mesto Banská Štiavnica
Zhotoviteľ: |  |  |  |  | Spracoval:
Miesto. Banská Štiavnica, Šobov |  |  |  |  | Dátum:
Č. | Kód položky | Popis | MJ | Množstvo celkom | Jednotková cena zadania | Celková cena zadania
1 | 2 | 3 | 4 | 5 | 6 | 7
| HSV | Práce a dodávky HSV
| 1 | Zemné práce
1 | 131211101 | Hĺbenie jám v hornine tr.3 súdržných - ručným náradím | m3 | 7.425
|  | 5,5*4,5*0,3 |  | 7.425
2 | 167101100 | Nakladanie výkopku tr.1-4 ručne | m3 | 7.425
3 | 171151101 | Hutnenie bokov násypov z hornín súdržných a sypkých | m2 | 20
|  | 5,5*2+4,5*2 |  | 20
4 | 171201201 | Uloženie sypaniny na skládky do 100 m3 | m3 | 7.425
|  | 4,5*5,5*0,3 |  | 7.425
5 | 171209002 | Poplatok za skladovanie - zemina a kamenivo (17 05) ostatné | t | 8.91
|  | 7,425*1,2 |  | 8.91
| 2 | Zakladanie
6 | 271533001 | Násyp pod základové konštrukcie so zhutnením z kameniva hrubého drveného fr.32-63 mm | m3 | 3.713
|  | 4,5*5,5*0,15 |  | 3.713
7 | 273313612 | Betón základových dosiek, prostý tr.C 20/25 | m3 | 3.713
|  | 4,5*5,5*0,15 |  | 3.713
8 | 275362441 | Výstuž základovej dosky zo zvár. sietí KARI, priemer drôtu 8/8 mm, veľkosť oka 100x100 mm | m2 | 24.75
|  | 5,5*4,5 |  | 24.75
| 3 | Zvislé a kompletné konštrukcie
9 | 311271301 | Murivo nosné (m3) PREMAC 50x20x25 s betónovou výplňou hr. 200 mm | m3 | 5.235
|  | 5,5*0,2*1,5*2+4*0,2*1,5*2-1,55*0,2*1,5 |  | 5.235
10 | 331361821R | Kotviaca pätka stĺpov krovu | ks | 8
| 4 | Vodorovné konštrukcie
11 | 417321515 | Betón stužujúcich pásov a vencov železový tr. C 25/30 | m3 | 0.57
|  | 5,5*0,2*0,15*2+4*0,2*0,15*2 |  | 0.57
12 | 417351115 | Debnenie bočníc stužujúcich pásov a vencov vrátane vzpier zhotovenie | m2 | 5.7
|  | 5,5*0,15*2*2+4*0,15*2*2 |  | 5.7
13 | 417351116 | Debnenie bočníc stužujúcich pásov a vencov vrátane vzpier odstránenie | m2 | 5.7
14 | 417361821 | Výstuž stužujúcich vencov múrov Premac z betonárskej ocele 10505 | t | 0.11
| 99 | Presun hmôt HSV
15 | 998011001 | Presun hmôt pre budovy (801, 803, 812), zvislá konštr. z tehál, tvárnic, z kovu výšky do 6 m | t | 37.032
| PSV | Práce a dodávky PSV
| 762 | Konštrukcie tesárske
16 | 762332110 | Montáž viazaných konštrukcií krovov striech z reziva priemernej plochy do 120 cm2 | m | 99.9
|  | 2,85*14+5*12 |  | 99.9
17 | 6051591700 | Hranol mäkké rezivo - omietané smrekovec akosť I L=200-375cm | m3 | 1.74
|  | (0,08*0,14*2,85*14)+(0,14*0,14*20)+(0,14*0,14*0,85*8) |  | 0.972
|  | (0,06*0,14*5*12)+(0,12*0,12*1*6)+(0,16*0,1*1,45*4)+(0,06*0,14*1,45)*7 |  | 0.768
|  | Súčet |  | 1.74
18 | 762332120 | Montáž viazaných konštrukcií krovov striech z reziva priemernej plochy 120-224 cm2 | m | 39.8
|  | 20+8+6+1,45*4 |  | 39.8
19 | 762341002 | Montáž debnenia jednoduchých striech, na kontralaty drevotrieskovými OSB doskami na pero drážku | m2 | 29.139
|  | 2,649*5,5*2 |  | 29.139
20 | 6072627000 | Doska OSB 3 Superfinish ECO P+D nebrúsené hr. 12 mm, 2500x1250 mm | m2 | 32.053
21 | 762495000 | Spojovacie prostriedky pre olištovanie škár, obloženie stropov, strešných podhľadov a stien - klince, závrtky | m2 | 29.139
|  | 2,649*5,5*2 |  | 29.139
22 | 998762202 | Presun hmôt pre konštrukcie tesárske v objektoch výšky do 12 m | %
| 764 | Konštrukcie klampiarske
23 | 764323220 | Oplechovanie z pozinkovaného PZ plechu, odkvapov na strechách s lepenkovou krytinou r.š. 250 mm | m | 11
|  | 5,5*2 |  | 11
24 | 998764201 | Presun hmôt pre konštrukcie klampiarske v objektoch výšky do 6 m | %
| 765 | Konštrukcie - krytiny tvrdé
25 | 765361003 | Krytina z asfaltových šindľov tvar obdĺžnik, sklon strechy od 45° do 60° | m2 | 29.139
|  | 2,649*5,5*2 |  | 29.139
26 | 765361112 | Montáž hrebeňa a nárožia z asfaltových šindľov, sklon strechy od 30° do 45° | m | 5.5
27 | 6288000556 | ONDULINE Bardoline PRO S 125 rectangular 1000x340 mm | m2 | 1.529
|  | 5,5 * 0,278 |  | 1.529
28 | 765361119 | Montáž okraja krytiny vytvarovaním asfaltových šindľov, sklon strechy od 30° do 45° | m | 11
|  | 5,5*2 |  | 11
29 | 6288000557 | ONDULINE Bardoline PRO S 125 bobrovka 1000x340 mm | m2 | 2.783
|  | 11 * 0,253 |  | 2.783
30 | 998765101 | Presun hmôt pre tvrdé krytiny v objektoch výšky do 6 m | t | 0.324
| 783 | Dokončovacie práce - nátery
31 | 783711301 | Nátery tesárskych konštrukcií olejové napustením a 2x lakovaním | m2 | 29.139
|  | 2,649*5,5*2 |  | 29.139
32 | 783782203 | Nátery tesárskych konštrukcií povrchová impregnácia Bochemitom QB | m2 | 58.278
|  | 2,649*5,5*2*2 |  | 58.278
Celkom