## Zadanie
ZADANIE S VÝKAZOM VÝMER
Stavba: REKONŠTRUKCIA MIESTNEJ CESTY UL. MALÁ OKRUŽNÁ V BANSKEJ ŠTIAVNICI
Objekt:
Objednávateľ: MESTO BANSKÁ ŠTIAVNICA
Zhotoviteľ: |  |  |  |  | Spracoval: Ing. Tomáš Šebo
Miesto. K.Ú. BANSKÁ ŠTIAVNICA, C-KN 5857/2 |  |  |  |  | Dátum: 21. 9. 2022
Č. | Kód položky | Popis | MJ | Množstvo celkom | Jednotková cena zadania | Celková cena zadania
1 | 2 | 3 | 4 | 5 | 6 | 7
| HSV | Práce a dodávky HSV
| 1 | Zemné práce
1 | 113107113.S | Odstránenie krytu v ploche do 200 m2 z kameniva ťaženého, hr.vrstvy 200 do 300 mm, -0,50000t | m2 | 104
2 | 122201101.S | Odkopávka a prekopávka nezapažená v hornine 3, do 100 m3 | m3 | 26.41
|  | 88*0,24 |  | 21.12
|  | 32*0,35*0,4 |  | 4.48
|  | 3*0,9*0,3 |  | 0.81
|  | Súčet |  | 26.41
3 | 162301102.S | Vodorovné premiestnenie výkopku po spevnenej ceste z horniny tr.1-4, do 100 m3 na vzdialenosť do 1000 m | m3 | 24.01
|  | 26,41 |  | 26.41
|  | -16*0,15 |  | -2.4
|  | Súčet |  | 24.01
4 | 162501105.S | Vodorovné premiestnenie výkopku po spevnenej ceste z horniny tr.1-4, do 100 m3, príplatok k cene za každých ďalšich a začatých 1000 m | m3 | 24.01
5 | 171201101.S | Uloženie sypaniny do násypov s rozprestretím sypaniny vo vrstvách a s hrubým urovnaním nezhutnených | m3 | 52
6 | 171209002.S | Poplatok za skladovanie - zemina a kamenivo (17 05) ostatné | t | 52
7 | 181301102.S | Rozprestretie ornice v rovine, plocha do 500 m2, hr.do 150 mm | m2 | 16
8 | 183405211.S | Výsev trávniku hydroosevom na ornicu | m2 | 16
9 | 005720001400.S | Osivá tráv - semená parkovej zmesi | kg | 0.494
|  | 16 * 0,0309 |  | 0.494
| 2 | Zakladanie
10 | 212572111.S | Lôžko pre trativod zo štrkopiesku triedeného | m3 | 3.837
|  | 32*0,35*0,4 |  | 4.48
|  | -0,08*0,08*3,14*32 |  | -0.643
|  | Súčet |  | 3.837
11 | 212756155.S | Montáž trativodu z flexodrenážnych rúr PVC/PE, DN 160 | m | 32
12 | 286110015200.S | Flexibilná drenážna PVC-U rúra DN 160, perforovaná | m | 32
13 | 289971212.S | Zhotovenie vrstvy z geotextílie na upravenom povrchu sklon do 1 : 5 , šírky nad 3 do 6 m | m2 | 96.8
Zlepšenie vlastností podložia
|  | 88*1,1 |  | 96.8
|  | Súčet |  | 96.8
14 | 693110004500.S | Geotextília polypropylénová netkaná 300 g/m2 | m2 | 98.736
Zlepšenie vlastností podložia
|  | 96,8 * 1,02 |  | 98.736
| 5 | Komunikácie
15 | 564231111.S | Podklad alebo podsyp zo štrkopiesku s rozprestretím, vlhčením a zhutnením, po zhutnení hr. 100 mm | m2 | 2.1
|  | 3*0,7 |  | 2.1
|  | Súčet |  | 2.1
16 | 592270019700.S | Liatinový rošt, štrbiny 15x164 mm, dĺ. 0,5 m, E 600, bez spojovacieho materiálu, pre žľaby betónové s ochrannou hranou svetlej šírky 500 mm | ks | 6
|  | 3/0,5 |  | 6
|  | Súčet |  | 6
17 | 564861111.S | Podklad zo štrkodrviny s rozprestretím a zhutnením, po zhutnení hr. 200 mm | m2 | 121.5
|  | 88+32*0,5*2+3*0,5 |  | 121.5
|  | Súčet |  | 121.5
18 | 567132113.S | Podklad z kameniva stmeleného cementom s rozprestretím a zhutnením, CBGM C 8/10 (C 6/8), po zhutnení hr. 180 mm | m2 | 88
19 | 591111121.S | Kladenie dlažby z kociek drobných do lôžka z kameniva ťaženého | m2 | 75
|  | 88 |  | 88
|  | -26*0,5 |  | -13
|  | Súčet |  | 75
20 | 583810000300.S | Kocka dlažobná drobná z vyvretých hornín, veľkosť 120 mm | t | 27
|  | 26,7326732673267 * 1,01 |  | 27
21 | 591141121.S | Kladenie dlažby z kociek drobných do lôžka z cementovej malty | m2 | 13
|  | 26*0,5 |  | 13
22 | 583810000200.S | Kocka dlažobná drobná z vyvretých hornín, veľkosť 100 mm | m2 | 13
| 9 | Ostatné konštrukcie a práce-búranie
23 | 914001111.S | Osadenie a montáž cestnej zvislej dopravnej značky na stĺpik, stĺp, konzolu alebo objekt | ks | 1
24 | 404410038200.S | Regulačná značka upravujúca prednosť, rozmer 900 mm, retroreflexia RA2, pozinkovaná | ks | 1
25 | 404440000100.S | Úchyt na stĺpik, d 60 mm, križový, Zn | ks | 2
26 | 914431111.S | Osadenie a montáž dopravného zrkadla na stĺpik alebo nosnú konštrukciu | ks | 1
27 | 404450000100.S | Dopravné zrkadlo obdĺžnikové plastové, rozmer 600x400 mm, s úchytom na stĺpik d 60 mm | ks | 1
28 | 914501121.S | Montáž stĺpika zvislej dopravnej značky dĺžky do 3,5 m do betónového základu | ks | 2
29 | 404490008400.S | Stĺpik Zn, d 60 mm/1 bm, pre dopravné značky | ks | 7
30 | 404490008600.S | Krytka stĺpika, d 60 mm, plastová | ks | 2
31 | 914812211.S | Dočasné dopravné značenie | ks | 1
32 | 916991115.S | Monolit. priekop. žľaby, rigoly, krajníky, obrubníky z bet. zmesi z kam. fr. do 22 mm, pl. od 0,25 do 0,30 m2 | m | 3
33 | 917461111.S | Osadenie obrubníka kamenného stojatého do lôžka z betónu prostého C 12/15 s bočnou oporou | m | 35
34 | 583810001300.S | Obrubník kamenný rovný z vyvretých hornín, šxv 150x250 mm | m | 35.35
|  | 35 * 1,01 |  | 35.35
35 | 979081111.S | Odvoz sutiny a vybúraných hmôt na skládku do 1 km | t | 52
36 | 979081121.S | Odvoz sutiny a vybúraných hmôt na skládku za každý ďalší 1 km | t | 52
| 99 | Presun hmôt HSV
37 | 998223011.S | Presun hmôt pre pozemné komunikácie s krytom dláždeným (822 2.3, 822 5.3) akejkoľvek dĺžky objektu | t | 152.824
Celkom